## Arkusz1
KOSZTORYS NAKŁADCZY - mebli oraz wyposażenia
NR | PRODUKT | LOKALIZACJA | OZNACZENIE | ILOŚĆ | UWAGI | OPIS | RYSUNEK/ ZDJĘCIE POGLĄDOWE (Rysunki bez skali) | Wycena 1 szt. | cena razem netto
ZESTAWIENIE SPRZĘTU SANITARNEGO
1 | suszarka kieszeniowa do rąk | 0-9a, 0-15,0-16, |  | 3 | MERIDA Suszarka kieszeniowa do rąk ECO JET szara | suszarka kieszeniowa do rąk wyposażona w silnik bezszczotkowy (silnik BLDC), z możliwością przejścia w tryb ECO - zmiana poboru mocy do 700 W (moc wyjściowa wynosi 1400 W), suszenie zimnym powietrzem. Suszarka uruchamiana jest automatycznie za pomocą czujnika zbliżeniowego, posiada LED-owy wskaźnik czasu suszenia i sygalizator trybu pracy (ECO i Standard). Podczas pracy komora suszenia oświetlana jest diodami LED. Efektywny czas pracy wynosi 18 sekund. Woda zdmuchiwana z rąk odprowadzana jest do zbiornika, który znajduje się w dolnej części obudowy. W dolnej części obudowy znajduje się również filtr antybakteryjny z warstwą pochłaniającą zapachy Obudowa suszarki wykonana jest z trwałego tworzywa ABS, o wysokiej odporności na uszkodzenia mechaniczne. Suszarka w kolorze szarym Suszarka posiada innowacyjny system podwójnej filtracji powietrza: wstępną poprzez dolny filtr/pochłaniacz zapachów XZA040 oraz ostateczną dzięki górnemu filtrowi HEPA (XZA039). głębokość 25 cm szerokość 30,1 cm wysokość 67,5 cm moc wyjściowa 1400 / 700 W waga 8,5 kg poziom hałasu 68 dB bryzgoszczelność IP22 prędkość powietrza 400 km/h czas suszenia maksymalny ciągły 18 s |  | 0 | 0
2 | dozownik do mydła w płynie* | 0-9a, 0-15,0-16, |  | 3 | Dozownik mydła w płynie MERIDA STELLA MAXI, pojemność 800 ml, STAL MATOWA | - mydło uzupełniane z kanistra - zabezpieczony trwałym stalowym zamkiem bębenkowym - zamek zlicowany z powierzchnią urządzenia - łączenia boków spawane i szlifowane - niewidoczne zawiasy głębokość 11 cm szerokość 12 cm wysokość 26 cm |  | 0 | 0
3 | dystrybutor papieru toaletowego* | 0-9A, 0-15, 0-16, |  | 4 | MERIDA STELLA MINI | Pojemnik na papier toaletowy ze stali matowej, dostosowany do papieru o maksymalnej średnicy 19 cm, wyposażony w okienko do kontroli ilości papieru, zabezpieczony trwałym stalowym zamkiem bębenkowym, zamek zlicowany z powierzchnią urządzenia, łączenia boków spawane i szlifowane, niewidoczne zawiasy, obudowa i tylna ścianka wykonana ze stali nierdzewnej |  | 0 | 0
4 | szczotka do WC* | 0-9A, 0-15, 0-16, 0-21, 0-22, 0-23, 0-24,0-39 |  | 9 | MERIDA TUBA krótka | Szczotka do WC z uchwytem mocowanym do ściany TUBA krótka, ze stali matowej, uchwyt przykręcany do ściany, z wyjmowaną podstawką z uchwytu z możliwością wymiany końcówek szczotki, głębokość 10,1 cm szerokość 8 cm wysokość 39 cm |  | 0 | 0
5 | kosz pedałowy na śmieci* | 0-9A, 0-15, 0-16, 0-21, 0-22, 0-23, 0-24 |  | 7 | MERIDA Kosz pedałowy KLASIK | Kosz pedałowy o poj. 12 l, matowy, ergonomiczny uchwyt , kosz wyposażony w plastikowe wiadro ułatwia usuwanie zawartości, mechanizm otwierający z części metalowych |  | 0 | 0
6 | Lustro naklejane - krawędzie fazowane | 0-9A, 0-15, 0-16, 0-21, 0-22, 0-23, 0-24,0-39 |  | 8 | SAINT GOBAIN | Lustro Saint Gobain, gr. 4 mm, krawędzie szlifowane trapezowo, - sposób montażu - przyklejane do ściany na taśmie montażowej dwustronnej + ewentualny klej |  | 0 | 0
7 | uchwyt na papier toaletowy | 0-21, 0-22 ,0-23 ,0-24 |  | 4 | MERIDA, UCHWYT DO PAPIERU TOALETOWEGO METALOWY | Uchwyt do papieru toaletowego metalowy ze stali matowej, na jedną rolkę papieru toaletowego Klapka ze stali nierdzewnej matowej, tylna ścianka z wysokiej jakości tworzywa sztucznego. |  | 0 | 0
8 | wieszak na ręczniki | 0-9a, 0-21, 0-22 ,0-23 ,0-24 |  | 5 | MERIDA, NOSOROŻEC | - wykonany z mosiądzu chromowanego - mocowanie ścienne wykonane z mosiądzu Głębokość: 5,5cm Średnica: 5cm |  | 0 | 0
ZESTAWIENIE WYPOSAŻENIA NPS
9 | poręcz stała NPS | 0-14,0-20a,0-25 |  | 6 | KOŁO Poręcz prosta LEHNEN CONCEPT PRO 45 cm | Średnica: 32 mm. Stal nierdzewna, powierzchnia gładka, wypolerowana. Mocowanie przy pomocy rozet 71 mm, z otworami dla 3 śrub mocujących. Rozety zasłaniające śruby montażowe z tworzywa sztucznego w kolorze chrom. Dopuszczalne maksymalne obciążenie: 150 kg. Szerokość45 cm Waga2.7 kg |  | 0 | 0
10 | poręcz uchylna NPS | 0-14,0-20a,0-25 |  | 5 | Poręcz ścienna, łukowa LEHNEN CONCEPT PRO 70 cm, uchylna | Średnica: 32 mm. Stal nierdzewna, powierzchnia gładka, wypolerowana. Mocowana na płytce 100 x 245 x 13,5 mm w kolorze antracytowym RAL7043 z otworami dla 6 śrub montażowych. Element zasłaniający śruby montażowe w kolorze chrom. Poręcz wyposażona w bezpieczny mechanizm uchylania z łącznikiem w kolorze antracytowym RAL7043. Dopuszczalne maksymalne obciążenie: 150 kg. |  | 0 | 0
11 | suszarka kieszeniowa do rąk | 0-14, 0-25 |  | 2 | jak poz. nr 1 | jak poz. nr 1 | jak poz. nr 1 | 0 | 0
12 | dozownik do mydła w płynie | 0-14, 0-25 |  | 2 | jak poz. nr 2 | jak poz. nr 2 | jak poz. nr 2 | 0 | 0
13 | Uchwyt papieru toaletowego | 0-14,0-20a,0-25 |  | 3 | KOŁO, LEHNEN FUNKTION | Uchwyt na papier toaletowy, z pokrywą, do montażu na poręczy, powierzchnia wypolerowana, ze stali nierdzewnej, do montażu na poręczy o średnicy 32 mm |  | 0 | 0
14 | szczotka do WC | 0-14,0-20a,0-25 |  | 3 | jak poz. nr 4 | jak poz. nr 4 | jak poz. nr 4 | 0 | 0
15 | kosz na śmieci | 0-14,0-20a,0-25 |  | 3 | jak poz. nr 5 | jak poz. nr 5 | jak poz. nr 5 | 0 | 0
16 | Lustro naklejane - krawędzie fazowane | 0-14,0-20a,0-25 |  | 3 | jak poz. nr 6 | jak poz. nr 6 | jak poz. nr 6 | 0 | 0
17 | wieszak na ręczniki | 0-20a |  | 1 | jak poz. nr 8 | jak poz. nr 8 | jak poz. nr 8 | 0 | 0
18 | wieszak zasłony prysznicowej, narożny 90 cm | 0-20a |  | 1 | KOŁO, LEHNEN CONCEPT PRO | Stal nierdzewna, powierzchnia gładka, wypolerowana. Średnica: ø 22 mm, montaż narożny, z dodatkowym mocowaniem stropowym 500 x 4 mm. W komplecie: uchwyty do zasłonki prysznicowej z tworzywa sztucznego, kolor biały (18 sztuk), zestaw montażowy do ściany twardej (cegła pełna, beton). Nowa konstrukcja umożliwia dowolne skrócenie wieszaka we własnym zakresie. Głębokość90 cm Wysokość50 cm Szerokość90 cm Waga2.2 kg |  | 0 | 0
19 | poręcz prysznicowa z zestawem natryskowym 76x76x110 cm lewa | 0-20a |  | 1 | KOŁO, LEHNEN EVOLUTION | Średnica poręczy: 30 mm. Średnica zestawu natryskowego: Ø 25 mm. Stal nierdzewna matowa z białymi elementami ozdobnymi. Możliwość zawieszenia siedziska L32010001. W komplecie zestaw montażowy do ściany twardej (cegła pełna, beton). Dopuszczalne maksymalne obciążenie: 150 kg. Głębokość76.2 cm Wysokość110 cm Szerokość76.2 cm |  | 0 | 0
20 | zasłonka prysznicowa biała | 0-20a |  | 2 | KOŁO, LEHNEN EVOLUTION, Basic, | Z wszytymi elementami obciążającymi w dolnej części. 12 otworów dla uchwytów zasłonki. Materiał: poliester, możliwość prania w 60˚C. Wysokość200 cm Szerokość180 cm |  | 0 | 0
21 | siedzisko prysznicowe, uchylne z oparciem do zawieszenia | 0-20a |  | 1 | KOŁO, Lehnen Funktion | Stal nierdzewna. Powierzchnia siedziska i oparcia z białego tworzywa sztucznego. Dopuszczalne maksymalne obciążenie: 150 kg. Głębokość52.5 cm Wysokość44.5 cm Szerokość48.6 cm |  | 0 | 0
RAZEM: | [8 empty] | 0