## Arkusz1
KOSZTORYS INWESTORSKI
Budowa przejścia dla pieszych w ciągu drogi powiatowej nr 1372N w msc. Ruś na wysokości wejścia do Szkoły Podstawowej im. 11 Listopada w Rusi
Lp. | Numer SST | Wyszczególnienie elementów rozliczeniowych | Jednostka |  | Cena jednostkowa | Wartość
|  |  | Jednostka | ilość | [zł] | [zł]
ROBOTY PRZYGOTOWAWCZE I ROZBIÓRKOWE
1 | D - 07.10.01 | Projekt czasowej organizacji ruchu | szt | 1
2 | D - 05.03.11 | Mechaniczne frezowanie istniejącej nawierzchni bitumicznej średniej gr.2cm | m2 | 50
| D-01.02.01 | Demontaż chodnika pod wykonanie rampy na dojściu do przejścia dla pieszych | m2 | 11
| D-04.01.01 | Korytowanie wraz z profilowaniem i zagęszczeniem podłoża pod warstwy konstrukcji nawierzchni wykonane mechanicznie w gruncie kat. II-IV wraz z utylizacją urobku - chodnik/pobocze utwardone | m2 | 170
SUMA
NAWIERZCHNIE
3 | D - 05.03.05a | Wykonanie nawierzchni z betonu asfaltowego AC11W gr. 6 cm wraz z oczyszczeniem i skropieniem podłoża | m2 | 50
4 | D - 05.03.05a | Wykonanie nawierzchni z betonu asfaltowego AC11S gr. 6 cm wraz z oczyszczeniem i skropieniem podłoża | m2 | 50
5 | D-08.02.02 | ułożenie kostki chodnikowej gr 8cm na podsypce cementowo piaskowej gr. 4cm i podbudowie z kruszywa łamanego stabilizowanego mechanicznie 0/31,5 gr 15 cm. | m2 | 164
6 | D-08.01.01b | Ustawienie krawężników betonowych o wymiarach 15x30 cm wraz z wykonaniem ławy z oporem z betonu C12/15 (B-15) | mb | 81
7 | D-08.03.01 | ułożenie obrzeża 8x30 cm na podsypce cementowej i ławie betonowej z oporem | mb | 73
SUMA
OZNAKOWANIE
6 | D.07.01.01 | Oznakowanie poziome grubowarstwowe jezdni farbą koloru czerwonego przy przejściu dla pieszych- wysokość od 3 do 5 mm | m2 | 17
7 | D.07.01.01 | Oznakowanie poziome P-4, P-1e, P-10, P-14 i P-25 grubowarstwowe, farba koloru białego - wysokość od 3 do 5 mm | m2 | 25
8 | D.07.02.01 | Oznakowanie pionowe D-6 znaki aktywne( lica 2 kl. odblaskowości rozmiar średni) wraz ze znakami T-27 na lte fluorescencyjnym na | szt | 2
10 | D.07.01.01 | Oznakowanie pionowe A-11a, B-33, B,34, , T-1 | szt | 8
11 | D.07.01.01 | Barierki U-11a | mb | 30
13 | D.07.02.01 | montaż słupków oznakowania pionowego | szt | 6
SUMA
OŚWIETLENIE
14 | WR D-41-4 | Dedykowane lampy oświetlające dojście do przejścia dla pieszych | szt. | 2
SUMA
Razem:
Vat 23%
Brutto
Olsztyn dnia:….......................................