## Opis Przedmiotu Zamówienia
FORMULARZ OPIS PRZEDMIOTU ZAMÓWIENIA Przedmiot zamówienia – fabrycznie nowy wyprodukowany nie wcześniej niż w 2023 r.
Zakup przez Zamawiającego fabrycznie nowego wyposażenia pralni
PARAMETRY GRANICZNE Niespełnienie któregokolwiek z podanych warunków - opisanych w kolumnie: PARAMETRY GRANICZNE będzie skutkowało odrzuceniem oferty. Niewypełnienie kolumny "Podać wskazane parametry graniczne” zaznaczonych kolorem błękitnym będzie również skutkowało odrzuceniem oferty. Niedopuszczalne jest wypełnienie dokumentu poprzez wpisanie w tej (błękitnej) kolumnie słowa TAK, w przypadku gdy Zamawiający wymaga wskazania konkretnych parametrów lub wymiarów.
Lp. | Parametry graniczne
I. Pralnico-wirówka z barierą higieny |  | Podać wskazane parametry graniczne
1. | Pralnica typu bariera do wbudowania w ścianę działową
2. | Bęben wewnętrzny dzielony osiowo na dwie komory
3. | Automatyczne pozycjonowanie bębna do załadunku i wyładunku
4. | Drzwi wsadowe otwierane pionowo pod kątem min. 150 stopni
5. | Perforowane przewały bębna w celu większej skuteczności prania i mniejszego zużycia wody
6. | Mechanizm bezpiecznej blokady drzwi wewnętrznych
7. | Automatyczny system blokowania i odblokowania drzwi zewnętrzych zapewniających bezpieczną pracę
8. | Silnik napędowy bębna sterowany falownikiem
9. | Automatyczny system zarządzania wirowaniem
10. | Bęben wykonany ze stali nierdzewnej
11. | Objętość bębna min. 500 litrów
12. | Załadunek 48-52 kg przy module 1:10
13. | Średnica bębna minimum 900 mm dla dobrej akcji mechanicznej prania i mniejszego zużycia detergentów piorących
14. | Obroty wirowanie min. 800 obr/min
15. | Maksymalna sła odwirowania minimum 350G
16. | Podgrzew elektryczno-parowy
17. | Zużycie pary nie większe niż 25 kg/godz
18. | Moc maksymalna podgrzewu elektrycznego 36 KW
19. | Trzy zawory 3/4 cala dopływu wody zimnej twardej, cieplej miękkiej i zimnej miekkiej
20. | Wysokość załadunkowa: min. 850 mm dla możliwości wprowadzenia wózków o wysokości max 85 cm pod drzwi wsadowe
21. | Wymiar maszyny w ścianie (szerokość) nie więcej niż 130 cm dla oszczędności miejsca w ścianie i wygody serwisu z boku
22. | W pełni programowalny sterownik z wyświetlaczem LCD
23. | System automatycznie dopasowujący zużycie wody i detergentow do niepełnych wsadów bez potrzeby ręcznego podawania wagi
24. | Przystosowanie do podłączenia Stacji Automatycznego Dozowania płynów, wraz z elektronicznym zapisem zużycia środków i cykli prań
25. | Minimum 10 portów przyłączeniowych do podłaczenia automatycznego systemu dozowania detergentów
26. | Oprogramowanie sieciowe do zarządzania pralnią
II. Pralnico-wirówka z barierą higieny |  | Podać wskazane parametry graniczne
1. | Pralnica sztywnomocowana do podłoża
2. | Silnik napędowy bębna sterowany falownikiem
3. | Automatyczny system zarządzania wirowaniem
4. | Bęben wykonany ze stali nierdzewnej
5. | Objętość bębna 105-160 litrów
6. | Załadunek 11-16 kg przy module 1:10
7. | Średnica bębna minimum 595 mm dla dobrej akcji mechanicznej prania i mniejszego zużycia detergentów piorących
8. | Obroty wirowanie min. 770 obr/min
9. | Maksymalna sila odwirowania minimum 200G
10. | Podgrzew elektryczny
11. | Moc maksymalna podgrzewu elektrycznego 10-15 kW
12. | Trzy zawory 3/4 cala dopływu wody zimnej twardej, cieplej miękkiej i zimnej miekkiej
13. | W pełni programowalny sterownik z wyświetlaczem LCD
14. | System automatycznie dopasowujący zużycie wody i detergentow do niepełnych wsadów bez potrzeby ręcznego podawania wagi
15. | Przystosowanie do podłączenia Stacji Automatycznego Dozowania płynów
16. | Głośność pracy nie większa niż 61 dB przy praniu oraz 76 dB przy wirowaniu
III. MAGIEL |  | Podać wskazane parametry graniczne
1. | Magiel nawrotny, przyścienny, pasowy
2. | Łatwy w obsłudze elektryczny panel sterujący
3. | Odporny na korozje niklowany walec maglujący zwiększający trwałość magla
4. | Pasy maglujace odporne na temperaturę powyżej 200 st C
5. | Długość walca roboczego 2100-2200 mm
6. | Średnica walca roboczego 470-490mm
7. | Podgrzew elektryczny
8. | Moc maksymalna podgrzewu elektrycznego 37 kW
9. | Możliwość regulacji temperatury i prędkości roboczej
10. | Zakres regulacji prędkości min. 1,5-9 m/minutę
11. | Szerokosć całkowita magla nie większa niż: 2800 mm
12. | Jeden wydech wilgotnego powietrza odparowanego z maglowanej tkaniny o średnicy nie większej niż 160 mm
13. | Ochrona przeciw wciągnięciu i zranieniu palców
Niniejszym oświadczamy, pod odpowiedzialnością karną, że spełniamy przedstawione powyżej parametry graniczne oraz zobowiązujemy się w przypadku wyboru naszej oferty jako najkorzystniejszej, do dostarczenia sprzętu spełniającego wyspecyfikowane parametry. Niniejszym oświadczamy, że skonfigurowany wg powyższej specyfikacji sprzęt będzie kompletny i po instalacji będzie gotowy do pracy.
UWAGA!!! W przypadku, gdy w wyniku zadawanych pytań, Zamawiający dopuści inne niż w/w parametry graniczne, należy je wyraźnie wymienić i opisać w Formularzu Ofertowym w pkt 3 (załącznik nr 1 do SWZ)
UWAGA! Dokument należy podpisać kwalifikowanym podpisem elektronicznym lub podpisem zaufanym lub podpisem osobistym.