## Arkusz1
formularz cenowy
Remont cząstkowy chodników na terenie Miasta i Gminy Murowana Goślina w 2023 roku
|  | ilość | jedn | stawka netto | stawka brutto | wartość brutto
A | remont nawierzchni z nowej kostki brukowej szarej gr. 6 cm na podsypce cementowo-piaskowej gr. 5 cm | 50 | m2
B | remontu nawierzchni z nowej kostki brukowej – czerwonej gr. 6 cm na podsypce cementowo-piaskowej gr. 5 cm | 20 | m2
C | remontu nawierzchni z nowych płyt chodnikowych 35×35×5 cm na podsypce cementowo-piaskowej gr. 5cm | 5 | m2
D | Remont nawierzchni z płyt chodnikowych ryflowanych „STOP” 30x30x8 cm | 5 | m2
E | remont nawierzchni z nowej kostki brukowej szarej gr. 8 cm na podbudowie betonowej o gr 20 cm z betonu C8/10 (B10) | 10 | m2
F | remont nawierzchni z nowej kostki kamiennej granitowej na podsypce cementowo - piaskowej gr.5 cm | 5 | m2
G | remont nawierzchni z nowej kostki kamiennej granitowej na podbudowie betonowej o gr 20 cm z betonu C8/10 (B10) | 5 | m2
H | remont nawierzchni z nowych płyt betonowych grubości do 15 cm (trylinka) na podbudowie betonowej o gr 20 cm z betonu C8/10 (B10) | 5 | m2
I | remont nawierzchni z wykorzystaniem istniejących płyt betonowych grubości do 15 cm (trylinka) na podbudowie betonowej o gr 20 cm z betonu C8/10 (B10) | 2 | m2
J | wymiana krawężnika drogowego 100×30×15 szary na ławie betonowej | 20 | m
K | wymiany obrzeża 100×30×8 szary na ławie betonowej | 20 | m
L | regulacja włazów studni kanalizacyjnych | 1 | szt.
Ł | wymiana i regulacja włazów studni kanalizacyjnych | 1 | szt.
M | regulacja wpustów kanalizacyjnych | 1 | szt.
N | wymiana i regulacja wpustów kanalizacyjnych | 1 | szt.
O | regulacja skrzynek zaworów wody i gazu | 1 | szt.
P | wymiana i regulacja skrzynek zaworów wody i gazu | 1 | szt.
R | wymiana i regulacja studni telekomunikacyjnych | 1 | szt.
S | wymiana pokrywy studni i ramy z pokrywą | 1 | szt.
T | Przełożenie – remont chodnika / jezdni z istniejących płytek chodnikowych | 20 | m2
U | Przełożenie – remont chodnika / jezdni z istniejącej kostki brukowej | 20 | m2
W | Przełożenie - remont chodnika / jezdni z istniejącej kostki granitowej | 20 | m2
RAZEM
[7 empty] | #REF! | #REF!