## PMR
Formularz*/Kosztorys ofertowy
Poprawa bezpieczeństwa ruchu drogowego na skrzyżowaniu drogi powiatowej nr 2190D z drogą gminną w miejscowości Krajów - ETAP 2
Lp | Pozycja wg specyfikacji | Symbol klasyfikacji KNNR | Wyszczególnienie elementów rozliczeniowych | Jednostka | Ilość | cena jedn. | wartość
1 | 2 | 3 | 3 | 4 | 5 | 6 | 7
x | D.01.00.00 | x | ROBOTY PRZYGOTOWAWCZE CPV 45100000-8 | x | x | x | x
1.1 | D.01.01.01 | KNNR 1 0111-01 | Odtworzenie trasy i punktów wysokościowych w terenie płaskim | km | 0.032
1.2 | D.01.02.04 | KNR 2-31 0803-03 + 0803-04 | Rozebranie nawierzchni bitumicznej gr. 7 cm (średnio) | m2 | 0
1.3 | jw. | KNNR 6 0805-07 | Rozebranie nawierzchni z kostki betonowej cm gr. 8 cm | m2 | 112
1.4 | jw. | KNR 2-31 0806-01 analogia | Rozebranie nawierzchni z kostki granitowej (kostka do wykorzystania) | m2 | 144
1.5 | jw. | KNR 2-31 0814-02 | Rozebranie obrzeży betonowych 30x8 cm | m | 26
1.6 | jw. | KNR 2-31 0813-03 | Rozebranie krawężników granitowych 15x30 cm wraz z rozbiórką ławy betonowej | m | 63
1.7 | jw. | KNR 2-31 0814-02 | Rozebranie obrzeży betonowych 30x8 cm | m | 50
1.8 | jw. | KNR 4-04 1103-01 + 1103-05 | Odwiezienie gruzu z rozbiórki na składowisko Wykonawcy z załadowaniem, wyładowaniem i utylizacją odpadów | m3 | 24.74
x | D.02.00.00 | x | ROBOTY ZIEMNE CPV 45100000-8 | x | x | x | x
Uwaga! Ponieważ materiał z wykopu nie nadaje się do ponownego wbudowania ujęto jego wywóz na odkład w całości. Ze względu na istniejącą infrastrukturę techniczną przyjęto, że wykopy będą wykonane sposobem ręcznym i mechanicznym w proporcji 20/80%, a nasypy tylko sposobem ręcznym
2.1 | D.02.01.01 | KNNR 1 0201-07 + 0208-02 | Roboty ziemne mechaniczne wykonywane w gruntach kat. III z transportem urobku na odkład wykonawcy wraz z utylizacją | m3 | 96.42
2.2 | jw. | KNNR 1 0301-02 + 0208-02 | Roboty ziemne ręczne w gruntach kat. III z transportem urobku na odkład wykonawcy wraz z utylizacją | m3 | 35.13
2.3 | jw. | KNNR 1 0201-07 + 0208-02 | Wykop mechaniczny w gruncie kat. II z transportem z dokopu Wykonawcy (grunt z dokopu + dowóz humusu) | m3 | 77
2.4 | D.02.03.01 | KNNR1 0311-01 + 0408-03 | Ręczne wykonanie nasypu z zagęszczeniem w gruncie kat. II | m3 | 5
2.5 | jw. | KNNR 1 0501-01 | Ręczne plantowanie poboczy i skarp w gruncie kat. II | m2 | 520
x | D.04.00.00 | x | PODBUDOWY CPV 45233000-9 | x | x | x | x
4.1 | D.04.01.01 | KNR 2-31 0103-04 | Mechaniczne profilowanie i zagęszczenie podłoża pod warstwy konstrukcyjne nawierzchni, grunt kat. II | m2 | 436
4.2 | D.04.02.02 | KNR 2-31 0106-03 + 0106-04 | Wykonanie warstwy mrozoochronnej z mieszanki niezwiązanej o CBR ≥ 20% gr. 15cm | m2 | 351
4.3 | D.04.05.01 | KNR 2-31 0115-07 + 0115-08 | Wykonanie warstwy ulepszonego podłoża z gruntu stabilizowanego cementem C 1,5/2 ≤ 4,0 MPa gr. 15cm (w-wa układana z betoniarki) | m2 | 197.5
4.4 | D.04.03.01 | KNNR 6 1005-04 | Oczyszczenie warstw niebitumicznych | m2 | 184
4.5 | jw. | KNNR 6 1005-06 | Oczyszczenie warstw bitumicznych | m2 | 176
4.6 | jw. | KNNR 6 1005-07 | Skropienie warstw niebitumicznych | m2 | 184
4.7 | jw. | KNNR 6 1005-07 | Skropienie warstw bitumicznych | m2 | 176
4.8 | D.04.04.02 | KNR 2-31 0114-05 + 0114-06 | Wykonanie podbudowy zasadniczej z mieszanki niezwiązanej z kruszywem C 90/3 o uziarnieniu 0/31,5 mm gr. 10 cm | m2 | 351
4.9 | jw. | KNR 2-31 0114-05 + 0114-06 | Wykonanie podbudowy zasadzniczej z mieszanki niezwiązanej z kruszywem C 90/3 o uziarnieniu 0/31,5 mm gr. 20 cm | m2 | 184
x | 05.00.00 | x | NAWIERZCHNIE CPV 45233000-9 | x | x | x | x
5.1 | D.05.03.01 | KNR 2-31 0302-02 | Wykonanie nawierzchni z kostki granitowej 16/16 cm na podsypce cementowo – piaskowej 1:4 grubości 3 cm - kostka z odzysku | m2 | 79
5.2 | D.05.03.05b | KNR 2-31 0310-01 + 0310-02 | Wykonanie warstwy wiążącej gr. 8 cm z betonu asfaltowego o uziarnieniu 0/16 mm (AC 16W) | m2 | 176
5.3 | D.05.03.05a | KNR 2-31 0310-05 + 0310-06 | Wykonanie warstwy ścieralnej gr. 4 cm z betonu asfaltowego o uziarnieniu 0/11 mm (AC 11S) | m2 | 176
5.4 | D.05.03.23 | KNNR6 0502-03 | Wykonanie nawierzchni chodnika z kostki brukowej szarej gr. 8 cm na podsypce cementowo – piaskowej 1:4 gr. 3 cm | m2 | 260
x | D.06.00.00 | x | ROBOTY WYKOŃCZENIOWE CPV 45233140-2 | x | x | x | x
6.1 | D.06.01.01 | KNNR 1 0507-01 + 0507-02 | Humusowanie poboczy w-wą gr. 10 cm z obsianiem trawą (humus z dokopu) | m2 | 520
6.2 | D.06.10.01 | kalk. ind. | Sadzenie krzewów liściastych formy płożące w gruncie kat. III z zaprawą dołów o średnicy i głębokości dołów 0,5 m (irga+jałowiec) wraz z pielęgnacją | szt. | 145
6.3 | jw. | kalk. ind. | Ułożenie warstwy geowłókniny (gramatura min. 50 g/m2) pod krzewami z obsypaniem warstwą grysu 0-8 mm grubości 3 cm | m2 | 155
x | 08.00.00 | x | ELEMENTY ULIC CPV 45233140-2 | x | x | x | x
8.1 | D.08.01.01 | KNR 2-31 0403-03 +0402-04 | Ułożenie krawężnika betonowego 15x30 cm na podsypce cementowo –piaskowej 1:4 i ławie z betonu C 12/15 z oporem | m | 60
8.2 | D.08.03.01 | KNR 2-31 0407-04 +0402-04 | Ustawienie obrzeża betonowego 30x8 cm na ławie z betonu C 12/15 z oporem | m | 161
[6 empty] | x | x
Wartość kosztorysowa
Podatek vat 23%
Cena kosztorysowa
słownie:
Podpis uprawomocnionej osoby