## branża drogowa
FORMULARZ KOSZTORYSU OFERTOWEGO BRANŻA DROGOWA
Przebudowa skrzyżowania dróg w ramach zadania zmiana organizacji ruchu na skrzyżowaniu dróg powiatowych nr 1433F i 1038F w m. Borów Wielki
Lp. | Podstawa wyceny | Opis pozycji kosztorysowych | Ilość | J.m. | Cena jedn. | Wartość
I |  | ROBOTY PRZYGOTOWAWCZE
1 | KNNR 1 0113-010-050 | Usunięcie warstwy ziemi urodzajnej (humusu) średnia grubość warstwy 15 cm do wykorzstania w ramach humusowania | m2 | 233
2 | KNNR 1 0113-010,aw-050 | Usunięcie warstwy ziemi urodzajnej (humusu) średnia grubość warstwy 15 cm wraz z wywozem na plac składowy Wykonawcy | m2 | 300
3 | SEK 6-01 0104-0101-050 | Rozebranie nawierzchni z mieszanek mineralnbo-bitumicznych gr. śr. 10 cm (materiał do wywozu na plac składowy Wykonawcy) | m2 | 370
4 | KNNR 6 0801-020,aw-050 | Rozebranie podbudowy z kruszywa łamanego gr. śr. 20cm (materiał przygotować do wbudowania na podbudowę chodników i zjazdów), | m2 | 260
5 | KNNR 6 0801-020,aw-050 | Rozebranie podbudowy z kruszywa łamanego gr. śr. 20cm wra z zwywozem na plac składowy Wykonawcy | m2 | 145
6 | KNNR 6 0804-010,aw-050 | Rozebranie nawierzchni z kostki bruk. bet. gr. 8cm (materiał do dyspozycji Wykonawcy) | m2 | 16
7 | KNNR 6 0805-050-050 | Rzoebranie nawierzchni z płyt chodnikowych betonowych(materiał do dyspozycji Wykonawcy) | m2 | 60
8 | KNNR 6 0807-020-040 | Rozebranie korytek ściekowych betonowych(materiał do dyspozycji Wykonawcy) | m | 25.5
9 | AW-090 | Demontaż wiaty przystankowej wraz z wywozem | szt. | 1
II |  | ROBOTY ZIEMNE
10 | KNNR 1 0201-08010-060 | Wykonanie wykopów z transportem urobku samochodami samowyładowczymi na plac składowy Wykonawcy | m3 | 120
11 | KNNR 1 0209-090-060 | Wykonanie wykopów (urobek wykorzystać do wbudwoania na miejscu) | m3 | 139
12 | KNNR 1 0407-02010-060 | Wykonanie nasypów z formowaniem i zagęszczeniem - (grunt z wykopu) | m3 | 139
III |  | PODBUDOWY
13 | KNNR 6 0103-030-050 | Mechaniczne profilowanie i zagęszczanie podłoża pod warstwy konstrukcyjne nawierzchni (jezdnia+chodniki+zjazdy) | m2 | 836
14 | KNNR 6 0106-050-050 | Warstwa odcinająca z piasku o gr. po zagęszczeniu 10cm | m2 | 380
15 | KNNR 6 0113-020-050 | Podbudowa z mieszanki kruszwa łamanego, niezwiązanej o frakcji 0-63mm i gr. po zagęszczszczeniu 20cm | m2 | 380
16 | KNNR 6 0113-050-050 | Podbudowa z kruszywa łamanego. Grubość warstwy po zagęszczeniu 10 cm (chodnik) MATERIAŁ ROZBIÓRKOWY POCHODZĄCY Z ROZBIÓRKI ISTNIEJĄCEJ PODBUDOWY JEZDNI. | m2 | 388
17 | KNNR 6 0113-020-050 | Podbudowa z kruszywa łamanego. Grubość warstwy po zagęszczeniu 20 cm (zjazdy) MATERIAŁ ROZBIÓRKOWY POCHODZĄCY Z ROZBIÓRKI ISTNIEJĄCEJ PODBUDOWY JEZDNI. | m2 | 67
18 | KNNR 6 1005-070-050 | Skropinie warstw podbuowy z kruszywa emulsją asfaltową | m2 | 380
19 | KNNR 6 1005-070-050 | Skropienie warstw bitumicznych emulsją asfaltową (podbudowa zasadnicza, warstwa wiążąca) | m2 | 2444
20 | KNNR 6 0110-02050-050 | Podbudowa zasadnicza z betonu asfaltowego o gr. po zagęszczeniu 7cm | m2 | 380
IV |  | NAWIERZCHNIE
21 | SEK 6-01 0104-0101-050 | Frezowanie istn. nawierzchni bitumicznej na gr. śr. 6cm (sfrezowany materiał do wywzou na plac składowy Wykonawcy) | m2 | 842
22 | KNNR 6 0308-02010-050 | Warstwa wiążąca AC16W o grubości po zagęszczeniu 5 cm (KR 3) | m2 | 1222
23 | KNNR 6 0309-02010-050 | Nawierzchnia z AC8S o grubości po zagęszczeniu śr. 4 cm(KR 3) | m2 | 1222
V |  | ROBOTY WYKOŃCZENIOWE
24 | KNNR 1 0507-010-050 | Humusowanie z obsianiem trawą przy grubości warstwy humusu 10 cm | m2 | 350
25 | KNR 2-31I 1402-02-050 | Pobocza gruntowe gr. 10cm | m2 | 92.5
VI |  | ELEMENTY ULIC
26 | KNNR 6 0403-030-040 | Krawężniki betonowe drogowe 15*30cm wraz z wykonaniem ław betonowych C 12/15 gr. 15cm ,na podsypce cementowo-piaskowej 1:4 gr. 5cm | m | 141
27 | KNNR 6 0403-030-040 | Krawężniki betonowe najazdowe (+3cm) 15*22cm wraz z wykonaniem ław betonowych C 12/15 gr. 15cm ,na podsypce cementowo-piaskowej 1:4 gr. 5cm | m | 158
28 | KNNR 6 0403-040-040 | Oporniki betonowe, wtopione 20*30cm wraz z wykonaniem ław betonowych C 12/15 gr. 15cm ,na podsypce cementowo-piaskowej 1:4 gr. 5cm | m | 36
29 | KNR 00-11 0317-01-050 | Nawierzchnie z kostki brukowej betonowej szarej o grubości 8 cm układanej na podsypce cementowo-piaskowej 1:4 gr 5cm (chodniki) | m2 | 389
30 | KNR 00-11 0317-01-050 | Nawierzchnie z kostki brukowej betonowej czerwonej o grubości 8 cm układanej na podsypce cementowo-piaskowej 1:4 gr 5cm (zjazdy) | m2 | 68
31 | KNNR 6 0404-050-040 | Obrzeża betonowe o wymiarach 30x8 cm na podsypce cementowo-piaskowej ułożone na ławie betonowej z oporem gr. min. 10cm wraz z wypełnieniem spoin zaprawą cementową | m | 256
VII |  | INNE ROBOTY
32 | KNNR 6 0702-01010-020 | Znaki drogowe z słupkami | szt. | 10
33 | KNNR 6 0702-050-020 | Znaki drogowe bez słupków | szt. | 4
34 | KNNR 6 0705- 0200 | Oznakowanie poziome jezdni materiałami grubowarstwowe (farbami akrylowymi koloru białego) w obrębie skrzyżowań i przejść dla pieszych - malowanie mechaniczne | m2 | 78
35 | kalkulacja własna | Wykonanie oświetlenia przejścia dla pieszych kpl składający się z :2 szt. słupów oświetleniowych dedykowanych dla przejścia dla pieszych, słup - stop aluminium, anodowany (typSAL-6) na fundamencie B5 wysokość 6m, oprawa - stop Aluminiowy typ oprawy Iskra led (lub podobny), kolor inox/czarny, układ optyczny - soczewka z PMMA w zakresem temperatur -40 do +55C montaż na wysięgniku fi 60x90mm, stopień ochrony IP66 dla optyki i zasilania, przewody zasilające, wraz z włączeniem do istniejącego oświetlenia drogowego. | kpl | 3
36 | kalkulacja własna | tablice informacyjne zakup wraz z montażem | kpl. | 3
WARTOŚĆ ROBÓT NETTO:
WARTOŚĆ PODATKU VAT [stawka 23%]
WARTOŚĆ ROBÓT BRUTTO: