## przedmiar robot
"DAN-TOR" Daniel Drzycimski |  | ul. K. Odnowiciela 1/41, 14-200 Iława
PRZEDMIAR ROBÓT
NAZWA INWESTYCJI | : | Przebudowa drogi powiatowej nr 1208N Ogrodzieniec - Trupel - Laseczno - Szymbark - Gardzień
ADRES INWESTYCJI | : | Droga powiatowa nr 1208N Ogrodzieniec - Trupel - Laseczno - Szymbark - Gardzień dz. nr 20, obręb 13 Gulb, Gmina Iława
INWESTOR | : | Powiatowy Zarząd Dróg w Iławie
ADRES INWESTORA | : | ul. Tadeusza Kościuszki 33A, 14-200 Iława
KOD POZYCJI | : | Kod pozycji zgodny z numerami specyfikacji technicznej
BRANŻA | : | drogowa CPV - 45 23 31 20-6
SPORZĄDZIŁ KALKULACJE | : | Grzegorz Drzycimski - projektant
DATA OPRACOWANIA | : | 24.09.2021
Ogółem wartość kosztorysowa robót | : | zł
Słownie:
WYKONAWCA : |  | INWESTOR:
Data opracowania: 24.09.2021 |  | Data zatwierdzenia:
1208N
Spis działów przedmiaru
Lp. | Nazwa | RAZEM
1 | Roboty przygotowawcze, rozbiórkowe, ziemne
2 | Poszerzenie jezdni
3 | Jezdnia na istniejącej nawierzchni asfaltowej
4 | Zjazdy na posesje/skrzyżowania o nawierzchni asfaltowej
5 | Zjazdy na posesje z kostki betonowej
6 | Chodniki z kostki betonowej
7 | Wykończenia
RAZEM netto
VAT
Razem brutto
Słownie:
PRZEDMIAR ROBÓT
Lp. | Podstawa wyceny | Opis | Jedn. miary | Ilość | Cena | Wartość
[5 empty] | zł | zł
(5 x 6)
1 | 2 | 3 | 4 | 5 | 6 | 7
1 |  | Roboty przygotowawcze, rozbiórkowe, ziemne
1 d.1 | D-01.01.01 | Roboty pomiarowe, granice, pkt. główne-geodeta. Pomiar geodezyjny - wykonawca - stała obsługa geodezyjna w trakcie budowy, zabezpieczenie istniejacych pkt. geodezyjnych. Pomiar powykonawczy | km | 0.995
2 d.1 | D-02.03.01 | Formowanie i zagęszczanie nasypów piaskiem dowiezionym, zakupionym wraz zagęszczeniem mechanicznym | m3 | 2000.000
3 d.1 | D-01.02.01 | Mechaniczne karczowanie pni, usunięcie korzeni wraz zasypaniem piaskiem wraz z zagęszczeniem mechanicznym-wywóz na miejsce wskazane przez Inwestora-uporządkowanie terenu. Stare karpy pozostałe po wcześniejszych wycinkach | szt. | 2.000
2 |  | Poszerzenie jezdni
4 d.2 | D-04.01.01 | Mechaniczne wykonanie koryta na całej szerokości w gruncie kat. I-IV głębokości 60 cm, wraz z rozbiórką wywozem ewentualnych pozostałości po istniejącej nawierzchni, podbudowy, krawężników na ławach betonowych | m2 | 889.600
5 d.2 | D-04.01.01 | Wywóz samochodami samowyładowczymi na miejsce wskazane przez inwestora (odległośc uzgodnic z inwestorem) grunt. kat. I-IV | m3 | 533.760
6 d.2 | D-04.06.01 | Warstwa z mieszanki związanej cementem C 1,5/2. Zagęszczenie mechaniczne. Grubość warstwy po zagęszczeniu 15 cm. | m2 | 889.600
7 d.2 | D-04.04.02 | Podbudowa z kruszywa 0/31,5, stabilizowanego mechanicznie - warstwa dolna o grubości po zagęszczeniu 12 cm | m2 | 889.600
8 d.2 | D-04.04.02 | Podbudowa z kruszywa 0/31,5, stabilizowanego mechanicznie - warstwa górna o grubości po zagęszczeniu 12 cm | m2 | 889.600
9 d.2 | D-04.03.01 | Mechaniczne czyszczenie nawierzchni drogowej nieulepszonej. | m2 | 889.600
10 d.2 | D-04.03.01 | Skropienie nawierzchni drogowej | m2 | 889.600
11 d.2 | D-05.03.05 | Podbudowa z betonu asfaltowego AC11P grubość po zagęszcz. 3 cm, wraz z regulacją urządzeń | m2 | 611.600
3 |  | Jezdnia na istniejącej nawierzchni asfaltowej
12 d.3 | D-04.03.01 | Mechaniczne czyszczenie nawierzchni drogowej ulepszonej (bitum). | m2 | 5541.900
13 d.3 | D-04.03.01 | Skropienie nawierzchni drogowej | m2 | 5541.900
14 d.3 | D-05.03.05 | Warstwa wiążąco/profilująca z betonu asfaltowego AC 11W-125kg/m2 - 5 cm wraz z wypełnieniem ubytków w istniejącej jezdni, wraz z regulacją urządzeń, dostosowaniem się do istniejących nawierzchni asfaltowych | t | 692.738
15 d.3 | D-04.03.01 | Mechaniczne czyszczenie nawierzchni drogowej ulepszonej (bitum). | m2 | 5541.900
16 d.3 | D-04.03.01 | Skropienie nawierzchni drogowej | m2 | 5541.900
17 d.3 | D-05.03.26a | Geosiatka wzmacniają szklana min. 120 kN, parametry zgodne z specyfikacją techniczą | m2 | 5541.900
18 d.3 | D-05.03.05 | Warstwa ścieralna z betonu asfaltowego AC 11S- 4 cm, wraz z regulacją urządzeń, dostosowaniem się do istniejących nawierzchni asfaltowych | m2 | 5422.500
4 |  | Zjazdy na posesje/skrzyżowania o nawierzchni asfaltowej
19 d.4 | D-04.01.01 | Mechaniczne wykonanie koryta na całej szerokości zjazdów w gruncie kat. I-IV głębokości 60 cm, wraz z rozbiórką wywozem ewentualnych pozostałości po istniejącej nawierzchni, podbudowy | m2 | 515.000
20 d.4 | D-04.01.01 | Wywóz samochodami samowyładowczymi na miejsce wskazane przez inwestora (odległośc uzgodnic z inwestorem) grunt. kat. I-IV | m3 | 309.000
21 d.4 | D-04.02.01 | Warstwa odsączająca z piasku. Zagęszczenie mechaniczne. Grubość warstwy po zagęszczeniu 20 cm. | m2 | 515.000
22 d.4 | D-02.01.01 | Wykopy pod przepusty wraz z zasypaniem i zagęszczeniem wykonywane koparkami na odkład. Zabezpieczenie instalacji i ogrodzeń, z wykorzystaniem na miejscu. Rozbiórka istniejących przepustów/ścianek wraz z wywozem | m3 | 45.360
23 d.4 | D-03.01.03 | Ława fundamentowa żwirowa gr. 20 cm | m3 | 12.960
24 d.4 | D-03.01.03 | Przepusty rurowe pod zjazdami - rury strukturalne z tworzywa o SN > 8 o śr. 40 cm | m | 108.000
25 d.4 | D-03.01.03 | Ścianki czołowe betonowe dla rur o śr. 40 cm. | ściank. | 18.000
26 d.4 | D-03.01.03 | Umocnienie skarp i dna rowu z kostki kamiennej na podsypce cementowo-piaskowej 1:4, spoinowanie z zaprawy cementowo-piaskowej 1:2 | m2 | 72.000
27 d.4 | D-02.01.01 | Ręczne zasypywanie wykopów liniowych piaskiem dowiezionym, zakupionym wraz zagęszczeniem mechanicznym | m3 | 31.752
28 d.4 | D-04.04.02 | Podbudowa z kruszywa 0/31,5, stabilizowanego mechanicznie - warstwa dolna o grubości po zagęszczeniu 12 cm | m2 | 515.000
29 d.4 | D-04.04.02 | Podbudowa z kruszywa 0/31,5, stabilizowanego mechanicznie - warstwa górna o grubości po zagęszczeniu 12 cm | m2 | 515.000
30 d.4 | D-04.03.01 | Mechaniczne czyszczenie nawierzchni drogowej nieulepszonej. | m2 | 515.000
31 d.4 | D-04.03.01 | Skropienie nawierzchni drogowej | m2 | 515.000
32 d.4 | D-05.03.05 | Warstwa ścieralna z betonu asfaltowego AC 11S- 5 cm, wraz z regulacją urządzeń, dostosowaniem się do istniejących nawierzchni asfaltowych | m2 | 515.000
5 |  | Zjazdy na posesje z kostki betonowej
33 d.5 | D-04.01.01 | Mechaniczne wykonanie koryta na całej szerokości zjazdow w gruncie kat. I-IV głębokości 60 cm, wraz z rozbiórką wywozem ewentualnych pozostałości po istniejącej nawierzchni, podbudowy | m2 | 160.000
34 d.5 | D-04.01.01 | Wywóz samochodami samowyładowczymi na miejsce wskazane przez inwestora (odległośc uzgodnic z inwestorem) grunt. kat. I-IV | m3 | 96.000
35 d.5 | D-04.02.01 | Warstwa odsączająca z piasku. Zagęszczenie mechaniczne. Grubość warstwy po zagęszczeniu 20 cm. | m2 | 160.000
36 d.5 | D-08.01.01 | Krawężniki betonowe najazdowe wtopione o wymiarach 15x22 cm na podsypce piaskowej, wraz z wypełnieniem spoin piaskiem | m | 70.000
37 d.5 | D-08.03.01 | Ława pod krawęznik betonowa C 12/15 z oporem | m3 | 5.600
38 d.5 | D-08.03.01 | Obrzeża betonowe o wymiarach 8x30 cm na podsypce piaskowej z wypełnieniem spoin piaskiem | m | 60.000
39 d.5 | D-08.03.01 | Ława pod obrzeża betonowa C 12/15 z oporem | m3 | 3.600
40 d.5 | D-04.06.01 | Podbudowy z mieszanki związanej cementem C5/6. Grubość warstwy po zagęszczeniu 20 cm wraz z pielęgnacją. | m2 | 120.000
41 d.5 | D-05.03.23a | Nawierzchnia z kostki betonowej czerwonej 100% kolor grubość 8 cm układanej na podsypce cementowo-piaskowej 1:4 gr. 4 cm, wraz z regulacją urządzeń. | m2 | 120.000
6 |  | Chodniki z kostki betonowej
42 d.6 | D-04.01.01 | Mechaniczne wykonanie koryta na całej szerokości chodnika w gruncie kat. I-IV głębokości 60 cm, , wraz z rozbiórką wywozem ewentualnych pozostałości po istniejącej nawierzchni, podbudowy | m2 | 600.000
43 d.6 | D-04.01.01 | Wywóz ziemi samochodami samowyładowczymi na miejsce wskazane przez inwestora (odległośc uzgodnic z inwestorem) grunt. kat. I-IV | m3 | 360.000
44 d.6 | D-04.02.01 | Warstwa odsączająca z piasku. Zagęszczenie mechaniczne. Grubość warstwy po zagęszczeniu 20 cm-rozbiórka istniejącej warstwy/wywóz | m2 | 600.000
45 d.6 | D-08.03.01 | Obrzeża betonowe o wymiarach 8x30 cm na podsypce piaskowej z wypełnieniem spoin piaskiem-nowe/rozbiórka istniejących/.wywóz | m | 100.000
46 d.6 | D-08.03.01 | Obrzeża betonowe o wymiarach 8x30 cm na podsypce piaskowej z wypełnieniem spoin piaskiem-rozbiórka istniejącego/ponowne ustawienie | m | 400.000
47 d.6 | D-08.03.01 | Ława pod obrzeża betonowa C 12/15 z oporem-rozbiórka istniejących/wywóz | m3 | 30.000
48 d.6 | D-04.06.01 | Podbudowy z mieszanki związanej cementem C5/6. Grubość warstwy po zagęszczeniu 20 cm wraz z pielęgnacją-rozbiórka istniejcych/wywóz | m2 | 459.600
49 d.6 | D-05.03.23a | Nawierzchnia z kostki betonowej szarej grubość 8 cm układanej na podsypce cementowo-piaskowej 1:4 gr. 4 cm, wraz z regulacją urządzeń-nowa kostka/rozbiórka istniejących/wywóz | m2 | 45.960
50 d.6 | D-05.03.23a | Nawierzchnia z kostki betonowej grubość 8 cm układanej na podsypce cementowo-piaskowej 1:4 gr. 4 cm, wraz z regulacją urządzeń-rozbiórka istniejącej/ponowne ułożenie | m2 | 413.640
7 |  | Wykończenia
51 d.7 | D-02.01.01 | Wykopy rowów grunt kat.I-IV, wraz z oczyszczeniem i wywozem nadmiaru | m3 | 1500.000
52 d.7 | D-06.01.01 | Ścinka istniejących poboczy wraz z formowaniem poboczy z kruszywa stabilizowanego mechanicznie gr. 15 cm (do ceny należy doliczyć ewentualne dowiezienie gruntu zagęszczalnego wraz z jego wbudowaniem i zagęszczeniem w celu wyrównania do poziomu nowej nawierzchni) | m2 | 1662.000
53 d.7 | D-04.04.02 | Wyrównanie zjazdów z kruszywa łamanego stabilizowanego mechanicznie 0/31,5 stabilizowanego mechanicznie - warstwa górna o grubości po zagęszczeniu 15 cm | m2 | 150.000
54 d.7 | D-07.06.01 | Regulacja bram wjazdowych | szt. | 2.000
55 d.7 | D-06.01.01 | Plantowanie ręczne powierzchni gruntu rodzimego wraz z wycinką krzewów, krzaków itp wraz z utylizacja.. Grunt kat. I-IV. Porządkowanie terenu wokół wraz z humusowaniem i obsianiem trawą. | m2 | 5500.000
56 d.7 | D-07.06.01 | Przymocowanie tablic znaków drogowych wraz z demontażem istniejącego oznakowania. Słupki do znaków drogowych z rur stalowych, wraz z demontażem istniejącego oznakowanie. Wszystkie elementy zgodnie z projektem stałej organizacji ruchu. | szt. | 1.000
Wartość kosztorysowa robót bez podatku VAT
Podatek VAT
Ogółem wartość kosztorysowa robót
Słownie:
1208N
Przedmiar robót
Lp. | Podstawa | Opis i wyliczenia | j.m. | Poszcz | Razem
1 |  | Roboty przygotowawcze, rozbiórkowe, ziemne
1 d.1 | D-01.01.01 | Roboty pomiarowe, granice, pkt. główne-geodeta. Pomiar geodezyjny - wykonawca - stała obsługa geodezyjna w trakcie budowy, zabezpieczenie istniejacych pkt. geodezyjnych. Pomiar powykonawczy | km
|  | 0.995 | km | 0.995
|  |  |  | RAZEM | 0.995
2 d.1 | D-02.03.01 | Formowanie i zagęszczanie nasypów piaskiem dowiezionym, zakupionym wraz zagęszczeniem mechanicznym | m3
|  | 2000.00 | m3 | 2000.000
|  |  |  | RAZEM | 2000.000
3 d.1 | D-01.02.01 | Mechaniczne karczowanie pni, usunięcie korzeni wraz zasypaniem piaskiem wraz z zagęszczeniem mechanicznym-wywóz na miejsce wskazane przez Inwestora-uporządkowanie terenu. Stare karpy pozostałe po wcześniejszych wycinkach | szt.
|  | 2.00 | szt. | 2.000
|  |  |  | RAZEM | 2.000
2 |  | Poszerzenie jezdni
4 d.2 | D-04.01.01 | Mechaniczne wykonanie koryta na całej szerokości w gruncie kat. I-IV głębokości 60 cm, wraz z rozbiórką wywozem ewentualnych pozostałości po istniejącej nawierzchni, podbudowy, krawężników na ławach betonowych | m2
|  | 695.00*0.30*2+(0.34*2)*695.00 | m2 | 889.600
|  |  |  | RAZEM | 889.600
5 d.2 | D-04.01.01 | Wywóz samochodami samowyładowczymi na miejsce wskazane przez inwestora (odległośc uzgodnic z inwestorem) grunt. kat. I-IV | m3
|  | 889.60*0.60 | m3 | 533.760
|  |  |  | RAZEM | 533.760
6 d.2 | D-04.06.01 | Warstwa z mieszanki związanej cementem C 1,5/2. Zagęszczenie mechaniczne. Grubość warstwy po zagęszczeniu 15 cm. | m2
|  | 889.60 | m2 | 889.600
|  |  |  | RAZEM | 889.600
7 d.2 | D-04.04.02 | Podbudowa z kruszywa 0/31,5, stabilizowanego mechanicznie - warstwa dolna o grubości po zagęszczeniu 12 cm | m2
|  | 889.60 | m2 | 889.600
|  |  |  | RAZEM | 889.600
8 d.2 | D-04.04.02 | Podbudowa z kruszywa 0/31,5, stabilizowanego mechanicznie - warstwa górna o grubości po zagęszczeniu 12 cm | m2
|  | 889.60 | m2 | 889.600
|  |  |  | RAZEM | 889.600
9 d.2 | D-04.03.01 | Mechaniczne czyszczenie nawierzchni drogowej nieulepszonej. | m2
|  | 889.60 | m2 | 889.600
|  |  |  | RAZEM | 889.600
10 d.2 | D-04.03.01 | Skropienie nawierzchni drogowej | m2
|  | 889.60 | m2 | 889.600
|  |  |  | RAZEM | 889.600
11 d.2 | D-05.03.05 | Podbudowa z betonu asfaltowego AC11P grubość po zagęszcz. 3 cm, wraz z regulacją urządzeń | m2
|  | 695.00*0.30*2+(0.14*2)*695.00 | m2 | 611.600
|  |  |  | RAZEM | 611.600
3 |  | Jezdnia na istniejącej nawierzchni asfaltowej
12 d.3 | D-04.03.01 | Mechaniczne czyszczenie nawierzchni drogowej ulepszonej (bitum). | m2
|  | 300.00*5.12+100.00 | m2 | 1636.000
|  | 695.00*5.62 | m2 | 3905.900
|  |  |  | RAZEM | 5541.900
13 d.3 | D-04.03.01 | Skropienie nawierzchni drogowej | m2
|  | 5541.90 | m2 | 5541.900
|  |  |  | RAZEM | 5541.900
14 d.3 | D-05.03.05 | Warstwa wiążąco/profilująca z betonu asfaltowego AC 11W-125kg/m2 - 5 cm wraz z wypełnieniem ubytków w istniejącej jezdni, wraz z regulacją urządzeń, dostosowaniem się do istniejących nawierzchni asfaltowych | t
|  | 5541.90*0.125 | t | 692.738
|  |  |  | RAZEM | 692.738
15 d.3 | D-04.03.01 | Mechaniczne czyszczenie nawierzchni drogowej ulepszonej (bitum). | m2
|  | 5541.90 | m2 | 5541.900
|  |  |  | RAZEM | 5541.900
16 d.3 | D-04.03.01 | Skropienie nawierzchni drogowej | m2
|  | 5541.90 | m2 | 5541.900
|  |  |  | RAZEM | 5541.900
17 d.3 | D-05.03.26a | Geosiatka wzmacniają szklana min. 120 kN, parametry zgodne z specyfikacją techniczą | m2
|  | 5541.90 | m2 | 5541.900
|  |  |  | RAZEM | 5541.900
18 d.3 | D-05.03.05 | Warstwa ścieralna z betonu asfaltowego AC 11S- 4 cm, wraz z regulacją urządzeń, dostosowaniem się do istniejących nawierzchni asfaltowych | m2
|  | 300.00*5.00+100.00 | m2 | 1600.000
|  | 695.00*5.50 | m2 | 3822.500
|  |  |  | RAZEM | 5422.500
4 |  | Zjazdy na posesje/skrzyżowania o nawierzchni asfaltowej
19 d.4 | D-04.01.01 | Mechaniczne wykonanie koryta na całej szerokości zjazdów w gruncie kat. I-IV głębokości 60 cm, wraz z rozbiórką wywozem ewentualnych pozostałości po istniejącej nawierzchni, podbudowy | m2
|  | 35.00+45.00+40.00+40.00+40.00+30.00+40.00+40.00 | m2 | 310.000
|  | 40.00+45.00+30.00 | m2 | 115.000
|  | 45.00+45.00 | m2 | 90.000
dodatkowe dwa zjazdy
|  |  |  | RAZEM | 515.000
20 d.4 | D-04.01.01 | Wywóz samochodami samowyładowczymi na miejsce wskazane przez inwestora (odległośc uzgodnic z inwestorem) grunt. kat. I-IV | m3
|  | 515.00*0.60 | m3 | 309.000
|  |  |  | RAZEM | 309.000
21 d.4 | D-04.02.01 | Warstwa odsączająca z piasku. Zagęszczenie mechaniczne. Grubość warstwy po zagęszczeniu 20 cm. | m2
|  | 515.00 | m2 | 515.000
|  |  |  | RAZEM | 515.000
22 d.4 | D-02.01.01 | Wykopy pod przepusty wraz z zasypaniem i zagęszczeniem wykonywane koparkami na odkład. Zabezpieczenie instalacji i ogrodzeń, z wykorzystaniem na miejscu. Rozbiórka istniejących przepustów/ścianek wraz z wywozem | m3
|  | (12.00*0.60*0.70)*7 | m3 | 35.280
|  | (12.00*0.60*0.70)*2 | m3 | 10.080
|  |  |  | RAZEM | 45.360
23 d.4 | D-03.01.03 | Ława fundamentowa żwirowa gr. 20 cm | m3
|  | (0.20*0.60*12.00)*7 | m3 | 10.080
|  | (0.20*0.60*12.00)*2 | m3 | 2.880
|  |  |  | RAZEM | 12.960
24 d.4 | D-03.01.03 | Przepusty rurowe pod zjazdami - rury strukturalne z tworzywa o SN > 8 o śr. 40 cm | m
|  | 12.00*7 | m | 84.000
|  | 12.00*2 | m | 24.000
|  |  |  | RAZEM | 108.000
25 d.4 | D-03.01.03 | Ścianki czołowe betonowe dla rur o śr. 40 cm. | ściank.
|  | 2*7 | ściank. | 14.000
|  | 2*2 | ściank. | 4.000
|  |  |  | RAZEM | 18.000
26 d.4 | D-03.01.03 | Umocnienie skarp i dna rowu z kostki kamiennej na podsypce cementowo-piaskowej 1:4, spoinowanie z zaprawy cementowo-piaskowej 1:2 | m2
|  | 8.00*7 | m2 | 56.000
|  | 8.00*2 | m2 | 16.000
przepusty pod zjazdami 8,00 m2 na jeden zjazd
|  |  |  | RAZEM | 72.000
27 d.4 | D-02.01.01 | Ręczne zasypywanie wykopów liniowych piaskiem dowiezionym, zakupionym wraz zagęszczeniem mechanicznym | m3
|  | 45.36*0.7 | m3 | 31.752
|  |  |  | RAZEM | 31.752
28 d.4 | D-04.04.02 | Podbudowa z kruszywa 0/31,5, stabilizowanego mechanicznie - warstwa dolna o grubości po zagęszczeniu 12 cm | m2
|  | 515.00 | m2 | 515.000
|  |  |  | RAZEM | 515.000
29 d.4 | D-04.04.02 | Podbudowa z kruszywa 0/31,5, stabilizowanego mechanicznie - warstwa górna o grubości po zagęszczeniu 12 cm | m2
|  | 515.00 | m2 | 515.000
|  |  |  | RAZEM | 515.000
30 d.4 | D-04.03.01 | Mechaniczne czyszczenie nawierzchni drogowej nieulepszonej. | m2
|  | 515.00 | m2 | 515.000
|  |  |  | RAZEM | 515.000
31 d.4 | D-04.03.01 | Skropienie nawierzchni drogowej | m2
|  | 515.00 | m2 | 515.000
|  |  |  | RAZEM | 515.000
32 d.4 | D-05.03.05 | Warstwa ścieralna z betonu asfaltowego AC 11S- 5 cm, wraz z regulacją urządzeń, dostosowaniem się do istniejących nawierzchni asfaltowych | m2
|  | 515.00 | m2 | 515.000
|  |  |  | RAZEM | 515.000
5 |  | Zjazdy na posesje z kostki betonowej
33 d.5 | D-04.01.01 | Mechaniczne wykonanie koryta na całej szerokości zjazdow w gruncie kat. I-IV głębokości 60 cm, wraz z rozbiórką wywozem ewentualnych pozostałości po istniejącej nawierzchni, podbudowy | m2
|  | 160.00 | m2 | 160.000
|  |  |  | RAZEM | 160.000
34 d.5 | D-04.01.01 | Wywóz samochodami samowyładowczymi na miejsce wskazane przez inwestora (odległośc uzgodnic z inwestorem) grunt. kat. I-IV | m3
|  | 160.00*0.60 | m3 | 96.000
|  |  |  | RAZEM | 96.000
35 d.5 | D-04.02.01 | Warstwa odsączająca z piasku. Zagęszczenie mechaniczne. Grubość warstwy po zagęszczeniu 20 cm. | m2
|  | 160.00 | m2 | 160.000
|  |  |  | RAZEM | 160.000
36 d.5 | D-08.01.01 | Krawężniki betonowe najazdowe wtopione o wymiarach 15x22 cm na podsypce piaskowej, wraz z wypełnieniem spoin piaskiem | m
|  | 70.00 | m | 70.000
|  |  |  | RAZEM | 70.000
37 d.5 | D-08.03.01 | Ława pod krawęznik betonowa C 12/15 z oporem | m3
|  | 70.00*0.08 | m3 | 5.600
|  |  |  | RAZEM | 5.600
38 d.5 | D-08.03.01 | Obrzeża betonowe o wymiarach 8x30 cm na podsypce piaskowej z wypełnieniem spoin piaskiem | m
|  | 60.00 | m | 60.000
|  |  |  | RAZEM | 60.000
39 d.5 | D-08.03.01 | Ława pod obrzeża betonowa C 12/15 z oporem | m3
|  | 60.00*0.06 | m3 | 3.600
|  |  |  | RAZEM | 3.600
40 d.5 | D-04.06.01 | Podbudowy z mieszanki związanej cementem C5/6. Grubość warstwy po zagęszczeniu 20 cm wraz z pielęgnacją. | m2
|  | 10.00+15.00+15.00+30.00+25.00+15.00+10.00 | m2 | 120.000
|  |  |  | RAZEM | 120.000
41 d.5 | D-05.03.23a | Nawierzchnia z kostki betonowej czerwonej 100% kolor grubość 8 cm układanej na podsypce cementowo-piaskowej 1:4 gr. 4 cm, wraz z regulacją urządzeń. | m2
|  | 120.00 | m2 | 120.000
|  |  |  | RAZEM | 120.000
6 |  | Chodniki z kostki betonowej
42 d.6 | D-04.01.01 | Mechaniczne wykonanie koryta na całej szerokości chodnika w gruncie kat. I-IV głębokości 60 cm, , wraz z rozbiórką wywozem ewentualnych pozostałości po istniejącej nawierzchni, podbudowy | m2
|  | 600.00 | m2 | 600.000
|  |  |  | RAZEM | 600.000
43 d.6 | D-04.01.01 | Wywóz ziemi samochodami samowyładowczymi na miejsce wskazane przez inwestora (odległośc uzgodnic z inwestorem) grunt. kat. I-IV | m3
|  | 600.00*0.60 | m3 | 360.000
|  |  |  | RAZEM | 360.000
44 d.6 | D-04.02.01 | Warstwa odsączająca z piasku. Zagęszczenie mechaniczne. Grubość warstwy po zagęszczeniu 20 cm-rozbiórka istniejącej warstwy/wywóz | m2
|  | 600.00 | m2 | 600.000
|  |  |  | RAZEM | 600.000
45 d.6 | D-08.03.01 | Obrzeża betonowe o wymiarach 8x30 cm na podsypce piaskowej z wypełnieniem spoin piaskiem-nowe/rozbiórka istniejących/.wywóz | m
|  | 100.00 | m | 100.000
|  |  |  | RAZEM | 100.000
46 d.6 | D-08.03.01 | Obrzeża betonowe o wymiarach 8x30 cm na podsypce piaskowej z wypełnieniem spoin piaskiem-rozbiórka istniejącego/ponowne ustawienie | m
|  | 400.00 | m | 400.000
|  |  |  | RAZEM | 400.000
47 d.6 | D-08.03.01 | Ława pod obrzeża betonowa C 12/15 z oporem-rozbiórka istniejących/wywóz | m3
|  | 500.00*0.06 | m3 | 30.000
|  |  |  | RAZEM | 30.000
48 d.6 | D-04.06.01 | Podbudowy z mieszanki związanej cementem C5/6. Grubość warstwy po zagęszczeniu 20 cm wraz z pielęgnacją-rozbiórka istniejcych/wywóz | m2
|  | (26.00+66.00+35.00+24.00)*1.20 | m2 | 181.200
|  | (70.00+15.00+34.00)*1.20 | m2 | 142.800
|  | (23.00+16.00+74.00)*1.20 | m2 | 135.600
|  |  |  | RAZEM | 459.600
49 d.6 | D-05.03.23a | Nawierzchnia z kostki betonowej szarej grubość 8 cm układanej na podsypce cementowo-piaskowej 1:4 gr. 4 cm, wraz z regulacją urządzeń-nowa kostka/rozbiórka istniejących/wywóz | m2
|  | 45.96 | m2 | 45.960
|  |  |  | RAZEM | 45.960
50 d.6 | D-05.03.23a | Nawierzchnia z kostki betonowej grubość 8 cm układanej na podsypce cementowo-piaskowej 1:4 gr. 4 cm, wraz z regulacją urządzeń-rozbiórka istniejącej/ponowne ułożenie | m2
|  | 459.60-45.96 | m2 | 413.640
|  |  |  | RAZEM | 413.640
7 |  | Wykończenia
51 d.7 | D-02.01.01 | Wykopy rowów grunt kat.I-IV, wraz z oczyszczeniem i wywozem nadmiaru | m3
|  | 1500.00 | m3 | 1500.000
|  |  |  | RAZEM | 1500.000
52 d.7 | D-06.01.01 | Ścinka istniejących poboczy wraz z formowaniem poboczy z kruszywa stabilizowanego mechanicznie gr. 15 cm (do ceny należy doliczyć ewentualne dowiezienie gruntu zagęszczalnego wraz z jego wbudowaniem i zagęszczeniem w celu wyrównania do poziomu nowej nawierzchni) | m2
|  | 925.00*1.00 | m2 | 925.000
lewa strona
|  | 670.00*1.10 | m2 | 737.000
prawa strona
|  |  |  | RAZEM | 1662.000
53 d.7 | D-04.04.02 | Wyrównanie zjazdów z kruszywa łamanego stabilizowanego mechanicznie 0/31,5 stabilizowanego mechanicznie - warstwa górna o grubości po zagęszczeniu 15 cm | m2
|  | 150.00 | m2 | 150.000
|  |  |  | RAZEM | 150.000
54 d.7 | D-07.06.01 | Regulacja bram wjazdowych | szt.
|  | 2 | szt. | 2.000
|  |  |  | RAZEM | 2.000
55 d.7 | D-06.01.01 | Plantowanie ręczne powierzchni gruntu rodzimego wraz z wycinką krzewów, krzaków itp wraz z utylizacja.. Grunt kat. I-IV. Porządkowanie terenu wokół wraz z humusowaniem i obsianiem trawą. | m2
|  | 5500.00 | m2 | 5500.000
|  |  |  | RAZEM | 5500.000
56 d.7 | D-07.06.01 | Przymocowanie tablic znaków drogowych wraz z demontażem istniejącego oznakowania. Słupki do znaków drogowych z rur stalowych, wraz z demontażem istniejącego oznakowanie. Wszystkie elementy zgodnie z projektem stałej organizacji ruchu. | szt.
|  | 1.00 | szt. | 1.000
|  |  |  | RAZEM | 1.000