## Arkusz1
Kosztorys ofertowy dla zadania pn. „Przebudowa nawierzchni ulicy Grabowskiego w Jeleniej Górze”
Lp. | Nr spec. | Opis pozycji | j.m. | Ilość | Cena jedn. netto | Wartość netto
1 | 2 | 3 | 4 | 5 | 6 | 7
ROBOTY PRZYGOTOWAWCZE
1 | D-01.01.01 | Obsługa geodezyjna budowy. Odtworzenie trasy i punktów wysokościowych, pomiar geodezyjny powykonawczy | km | 0.117 |  | 0
2 | DM- 00.00.00 | Wdrożenie, utrzymanie i likwidacja TOR zgodnie z przekazanym przez Zamawiającego projektem czasowej organizacji ruchu | kpl | 1 |  | 0
3 | DM- 00.00.00 | Organizacja, utrzymanie i likwidacja zaplecza budowy | kpl | 1 |  | 0
4 | D-09.01.02 | Formowanie krzewów | mb | 55 |  | 0
5 | D-09.01.02 | Wywóz gałęzi | m-p | 8.25 |  | 0
BRANŻA DROGOWA
ROBOTY ROZBIÓRKOWE
6 | D-01.02.04 | Cięcie mechaniczne nawierzchni z mieszanki mineralno-asfaltowych, głębokość cięcia 4 cm w-wa ścieralna, w-wa wyrównawcza, w-wa wiążąca | m | 653 |  | 0
7 | D-01.02.04 | Frezowanie nawierzchni z mieszanki mineralno-asfaltowej na głębokość 4 cm | m2 | 716 |  | 0
8 | D- 01.02.04 | Frezowanie nawierzchni z mieszanki mineralno-asfaltowej w-wa wiążąca na głębokość 4 cm | m2 | 710 |  | 0
9 | D- 01.02.04 | Mechaniczne rozebranie nawierzchni z MMA w-wa wiążąca: 8-4= 4 cm | m2 | 341 |  | 0
10 | D- 01.02.04 | Mechaniczne rozebranie nawierzchni z MMA gr. 5 cm (chodnik) | m2 | 355 |  | 0
11 | D- 01.02.04 | Mechaniczne rozebranie podbudowy z kruszywa gr. 20 cm | m2 | 130 |  | 0
11a | D- 01.02.04 | Mechaniczne rozebranie nawierzchni z kostki kamiennej o wym. 15/17 wraz z podsypką cem-piaskową śr. gr. 4 cm | m2 | 211 |  | 0
12 | D- 01.02.04 | Mechaniczne rozebranie podbudowy z kruszywa gr. 10 cm (chodniki) | m2 | 366 |  | 0
13 | D- 04.01.01 | Korytowanie pod warstwy konstrukcyjne nawierzchni-zjazdy- gł. 32-5-10=17 cm | m2 | 66 |  | 0
14 | D- 04.01.01 | Korytowanie pod warstwy konstrukcyjne nawierzchni-chodniki z kostki-gł. 22-5-10=7 cm | m2 | 289 |  | 0
15 | D- 04.01.01 | Korytowanie pod obrzeże 8x30 wraz z ławą betonową gr. 10 cm - gł. 30+10-8-4-10=18 cm | m2 | 49 |  | 0
16 | D- 04.01.01 | Korytowanie pod opornik 15x30 cm na ławie betonowej gr. 15 cm z oporem w miejscach zjazdów- gł. 30+15-8-4-20=13 cm | m2 | 12 |  | 0
17 | D- 01.02.04 | Rozbiórka nawierzchni z kostki betonowej brukowej typu Behaton gr. 8 cm na podsypce piaskowej gr. 4 cm - kostka do oczyszczenia i złożenia na paletach do ponownego wbudowania, uszkodzona kostka do wywozu i utylizacji | m2 | 11 |  | 0
18 | D- 01.02.04 | Rozbiórka krawężników kamiennych 15x30 cm wraz z ławą z betonu | m | 209 |  | 0
19 | D- 01.02.04 | Rozbiórka krawężników betonowych o wymiarach 15x30 cm wraz z ławą z betonu | m | 14 |  | 0
20 | D- 01.02.04 | Wywiezienie gruzu betonowego: krawężniki, ławy pod krawężniki, podbudowy z kruszywa, gruntu z korytowania, podsypki wraz z ich utylizacją | m3 | 129 |  | 0
21 | D- 01.02.04 | Wywiezienie uszkodzonych krawężników kamiennych wraz z ich utylizacją | m3 | 4.37 |  | 0
22 | D- 01.02.04 | Wywiezienie oczyszczonych krawężników kamiennych na składowisko Zamawiającego znajdujące się w odległości ok. 2 km | m3 | 5.04 |  | 0
22a | D- 01.02.04 | Wywiezienie oczyszczonej kostki kamiennej na składowisko Zamawiającego znajdujące się w odległości ok. 2 km | m3 | 33.76 |  | 0
23 | D- 01.02.04 | Wywiezienie destruktu bitumicznego i kawałków betonu asfaltowego samochodami samowyładowczymi do miejsca utylizacji odpadu | m3 | 88.43 |  | 0
PODBUDOWY
24 | D- 04.05.00, D- 04.05.01 | Podbudowa pomocnicza- stabilizacja Rm=2,5 MPa gr. 20 cm (sieć oświetleniowa przejście przez jezdnię, przykanalik, sieć wodociągowa) | m2 | 229 |  | 0
25 | D- 04.04.00 , D- 04.04.02 | Podbudowa zasadnicza z mieszanki 0/31,5 gr. 20 cm (sieć oświetleniowa przyjście przez jezdnię, przykanalik, sieć wodociągowa, zjazdy, uzupełnienie przy krawężniku) | m2 | 351 |  | 0
26 | D- 04.04.00 , D- 04.04.02 | Podbudowa zasadnicza z mieszanki 0/31,5 gr. 10 cm (chodniki) | m2 | 311 |  | 0
ELEMENTY ULIC
27 | D- 08.01.01 | Krawężniki betonowe 15x30 na ławie betonowej z oporem (podsypka cem-piaskowa: 0,01 m3/m, beton C12/15: 0,06 m3/m) | m | 183 |  | 0
28 | D- 08.01.01 | Krawężniki betonowe 15x30 (oporniki) na ławie betonowej z oporem (podsypka cem-piaskowa: 0,01 m3/m, beton C12/15: 0,06 m3/m) | m | 40 |  | 0
29 | D- 08.01.01 | Krawężniki betonowe 15x22 na ławie betonowej z oporem (podsypka cem-piaskowa: 0,01 m3/m, beton C12/15: 0,06 m3/m) obniżone do 1 cm | m | 40 |  | 0
30 | D-08.03.01 | Obrzeża betonowe 8x30 na ławie betonowej (beton C12/15: 0,04 m3/m) | m | 175 |  | 0
NAWIERZCHNIE
31 | D- 05.03.05a | Warstwa wiążąca AC-16W KR 1-2 gr. 4 cm (ułożona ręcznie) | m2 | 337 |  | 0
32 | D- 04.03.01 | Skropienie nawierzchni drogowych emulsją asfaltową w ilości 0,3 kg/m2 lub asfaltem upłynnionym w ilości 0,2 kg/m2 (pod warstwę wyrównawczą) | m2 | 710 |  | 0
33 | D- 05.03.05a | Warstwa wyrównawcza AC-16W KR 1-2 gr. 4 cm | m2 | 710 |  | 0
34 | D- 04.03.01 | Skropienie nawierzchni drogowych emulsją asfaltową w ilości 0,3 kg/m2 lub asfaltem upłynnionym w ilości 0,2 kg/m2 | m2 | 716 |  | 0
35 | D- 05.03.05b | Warstwa ścieralna AC-11S KR 1-2 gr. 4 cm | m2 | 716 |  | 0
36 | D- 05.03.23 | Warstwa ścieralna z betonowej kostki brukowej gr. 8 cm szarej na podsypce cem-piask. 1:4 o śr. gr. 4 cm (chodniki) | m2 | 300 |  | 0
37 | D- 05.03.23 | Warstwa ścieralna z betonowej kostki brukowej gr. 8 cm na podsypce cem-piask. 1:4 o śr. gr. 4 cm (chodniki)- kostka z odzysku | m2 | 9.5 |  | 0
38 | D- 05.03.23 | Nawierzchnia z żółtych kostek ostrzegawczych z guzkami gr. 8 cm na podsypce cem-piask. 1:4 o śr. gr. 4 cm | m2 | 1.5 |  | 0
39 | D- 04.04.00 , D- 04.04.02 | Nawierzchnia z grysu granitowego 8-16 mm gr. 22 cm- uzupełnienie między obrzeżem a cokołami ogrodzeń | m2 | 41 |  | 0
ROBOTY NA ISTNIEJĄCYCH SIECIACH UZBROJENIA PODZIEMNEGO
KANALIZACJA DESZCZOWA I OGÓLNOSPŁAWNA
40 | D- 03.02.01 | Przykanaliki z rur PVC-U 200 SN8 kielichowych: wykonanie wykopu, wywóz i utylizacja gruntu z wykopu, wykonanie podsypki z piasku gr. 10 cm, montaż rurociągu, obsypka i zasypka z piasku, zasypanie wykopu gruntem niewysadzinowym do wysokości spodu w-wy stabilizacji | m | 5 |  | 0
Studnie
41 | D- 03.02.01 a | Rozbiórka oraz odbudowa górnej części studni, powyżej kręgów betnowych, wymiana włazu na właz klasy D400, jego regulacja wraz z rozbiórką oraz odbudową konstrukcji nawierzchni jezdni przy użyciu zaprawy zalewowej oraz w-wy wiążącej gr. 4 cm | szt | 3 |  | 0
42 | D-03.02.01a | Ręczne zatarcie rakowin i odprysków konstrukcji betonowych lub żelbetowych, bez zbrojenia - naprawa spękań wewnątrz studni rewizyjnych kanalizacji ogólnospławnej, spoinowanie kręgów, podmurówki włazów studni | m2 | 15 |  | 0
Wpusty uliczne
43 | D- 03.02.01 a | Rozbiórka oraz odbudowa górnej części studzienki elementami systemowymi wraz z wymianą zwieńczenia (klasa D400, z kołnierzem 3/4 , uchylny z blokadą na 2 rygle, wys. korpusu 150mm) wraz z rozbiórką oraz odbudową konstrukcji nawierzchni jezdni przy użyciu zaprawy zalewowej oraz w-wy wiążącej gr. 4 cm | szt | 5 |  | 0
44 | D-03.02.01a | Ręczne zatarcie rakowin i odprysków konstrukcji betonowych lub żelbetowych, bez zbrojenia - naprawa spękań wewnątrz studzienek wpustowych, spoinowanie kręgów | m2 | 7.5 |  | 0
45 |  | Czyszczenie sieci kanalizacji deszczowej - przykanaliki o średnicy dn200 mm | m | 16 |  | 0
SIECI WODOCIĄGOWE ORAZ GAZOWE
46 | D- 03.02.01a | Regulacja pionowa skrzynek zasuw, hydrantów na sieciach wodociągowych lub gazowych wraz z ich wymianą (skrzynki żeliwne) | szt | 4 |  | 0
SIECI TELETECHNICZNE
47 | D- 03.02.01a | Wymiana oraz regulacja pokryw oraz ram studni teletechnicznych klasy A15 | szt | 2 |  | 0
48 | D- 03.02.01a | Regulacja pokryw oraz ram studni teletechnicznych klasy A15 | szt | 1 |  | 0
OŚWIETLENIE ULICZNE
49 | D- 07.07.01 | Wykop o szerokości 0,5 m Typ konstrukcji D gł. 70-(8+4+10)=48 cm, Typ konstrukcji E gł. 70-(8+4+20)=38 cm, Typ konstrukcji C gł. 70-(4+8+20+20)=18 cm, | m3 | 32 |  | 0
50 | D- 07.07.01 | Ułożenie rur osłonowych przepustowych RHDP 110 | m | 47 |  | 0
51 | D- 07.07.01 | Ułożenie linii kablowych nN 0,4kV- kabel typu YAKXS 4x35 mm2 w rurze DVR fi 75+ Fe/Zn 4x25 | m | 147 |  | 0
52 | D- 07.07.01 | Demontaż uszkodzonego słupa lampy oświetleniowej wraz z fundamentem | szt | 1 |  | 0
53 | D- 07.07.01 | Montaż i stawianie lamp oświetleniowych o wysokości 8 m na nowym fundamencie | szt | 1 |  | 0
54 | D- 07.07.01 | Wymiana opraw na oprawy oświetlenia drogowego typu LED na istniejących słupach | szt | 5 |  | 0
55 | D- 07.07.01 | Zasypka z gruntu niewysadzinowego do spodu konstrukcji nawierzchni | m3 | 17 |  | 0
56 | D- 07.07.01 | Pomiary elektryczne | kpl. | 1 |  | 0
ORGANIZACJA RUCHU
57 | D- 07.02.01 | Demontaż tablic znaków | szt | 7 |  | 0
58 | D- 07.02.01 | Demontaż słupków | szt. | 4 |  | 0
59 | D- 07.02.01 | Oznakowanie pionowe -montaż tablicy znaku- wielkość małe | szt | 13 |  | 0
60 | D- 07.02.01 | Montaż słupków | szt | 5 |  | 0
61 | D- 07.01.01 | Oznakowanie poziome grubowarstwowe - masy chemoutwardzalne | m2 | 21.9 |  | 0
|  |  | Razem wartość netto |  |  | 0
|  |  | Wartość podatku VAT (23%): |  |  | 0
|  |  | Razem wartość brutto: |  |  | 0