## Arkusz1
Załącznik nr 1c do Formularza ofertowego
Parametry techniczne
Pojazd typu śmieciarka. Zabudowa jednokomorowa.
Pojazd fabrycznie nowy skompletowany w 2024 roku.
Gwarancja na kompletny pojazd nie mniejsza niż 24 miesiące.
| Zamawiający | Wykonawca
Pojazd fabrycznie nowy produkcja 2023 | 2023 rok
Dopuszczalna masa całkowita pojazdu (wraz z zabudową i załadunkiem) nie większa niż 3000 kg, | nie większa niż 3000 kg,
Silnik:
Norma emisji spalin: EURO 6, | Euro 6
Moc nie mniejsza niż 75kW przy 6000obr/min., | nie mniejsza niż 75kW przy 6000obr/min.,
pojemność nie mniejsza niż 1400 cm3, | nie mniejsza niż 1400 cm3
Rodzaj paliwa: CNG, | CNG
Pojemność zbiorników paliwa CNG nie mniejsza niż 110 litrów, | nie mniejsza niż 110 litrów
Dodatkowy zbiornik techniczny paliwa (etylina) nie wiekszy niż 15 litrów, | nie wiekszy niż 15 litrów
Zawieszenie:
Rozstaw osi nie większy niż 3250mm | nie większy niż 3250mm
przednie niezależne typu McPherson | T
tylne mechaniczne | T
Dodatkowo wyposażenie:
Centralny zamek sterowany zdalnie kluczem / pilotem / kartą (minimum dwa komplety fabryczne), | T
Pełnowymiarowe koło zapasowe, | T
Klimatyzacja manualna lub automatyczna, | T
Wspomaganie kierownicy, | T
Przystawka odbioru mocy od skrzyni biegów, | T
Pojazd wyposażony w podstawowy system ABS, EBD, HBA, ASR, MSR, ESC, HILL HOLDER, | T
Komplet dywaników gumowych, | T
Tapicerka w kolorze ciemnym, | T
Apteczka pierwszej pomocy, | T
Kamizelka odblaskowa, | T
Trójkąt ostrzegawczy, | T
Gaśnica, | T
Instrukcja użytkowania i obsługi pojazdu w języku polskim, | T
Książka gwarancyjna / serwisowa pojazdu. | T
Zabudowa śmieciarki:
Nowa, całkowicie szczelna zabudowa przystosowana do zbiórki odpadów komunalnych zmieszanych, BIO odpadów, półpłynnych odpadów i zielonych | T
Pojemność zabudowy nie mniejsza niż 3,5 m3 | nie mniejsza niż 3,5 m3
Ściany zabudowy gładkie, wykonane z jednego arkusza blachy o grubości nie mniejszej niż 3 mm, | nie mniejsza niż 3mm,
Ściany zabudowy dodatkowo przetłoczone w celu wzmocnienia konstrukcji zabudowy | T
Podłoga zabudowy wykonana z blachy o grubości nie mniejszej niż 3 mm, | nie mniejszej niż 3 mm
Rama pośrednia zabudowy wykonana ze stali o grubości nie mniejszej niż 4 mm | nie mniejszej niż 4 mm
Nieprzerwalne spawy wewnątrz zabudowy, | T
Płyta zgniatająca o konstrukcji zapobiegającej przedostawaniu się na zewnątrz odpadów zarówno podczas zgniotu, jak i transportu | T
Zbiornik hydrauliczny umieszczony pomiędzy kabiną pojazdu a zabudową śmieciarki lub na ramie podwozia, | T
Siłowniki płyty zgniatającej umieszczone na zewnątrz zabudowy, | T
Urządzenie załadowcze tylne obsługujące pojemnik od min. 60 litrów do max 1100 litrów | min. 60 litrów, max. 1100 litrów
Podpory hydrauliczne stabilizujące pojazd podczas wyładunku, | T
Ładowność skompletowanego pojazdu nie mniejsza niż 500kg, | nie mniejsza niż 500kg,
Rozładowanie poprzez podnoszenie zabudowy za pomocą siłownika umieszczonego pod zabudową, | T
System sterowania wrzutnikiem za pomocą przycisków elektrycznych umieszczonych z prawej strony zabudowy, | T
Sterowanie opróżnianiem zbiornika za pomocą przycisków elektrycznych umieszczonych z prawej strony zabudowy, | T
Sterowanie płytą przesuwną i zagarniającą za pomocą przycisków (cykl automatyczny oraz osobno poszczególne cykle), | T
Wyposażony w system zgniotu nie mniejszy niż 2:1, | nie mniejszy niż 2:1
Zabudowa gruntowana oraz polakierowana w kolorze białym, | T