## Arkusz1
Lp. | Podstawa | Opis | Jedn.obm. | Obmiar
1 | Roboty ziemne
1 d.1 | Dokumentacja techniczna | Kopanie rowów dla kabli w sposób ręczny w gruncie kat. III | m3 | 406.96
2 d.1 | Dokumentacja techniczna | Zasypywanie rowów dla kabli wykonanych ręcznie w gruncie kat. III | m3 | 406.96
3 d.1 | Dokumentacja techniczna | Nasypanie warstwy piasku na dnie rowu kablowego o szerokości do 0.4 m | m | 758.7
4 d.1 | Dokumentacja techniczna | Ułożenie rur osłonowych z PCW o śr.do 140 mm | m | 136
5 d.1 | Dokumentacja techniczna | Ułożenie rur osłonowych z PCW o śr.do 140 mm Krotność = 2 | m | 180
6 d.1 | Dokumentacja techniczna | Ułożenie rur osłonowych z PCW o śr.do 140 mm - 4szt. Krotność = 4 | m | 363
7 d.1 | Dokumentacja techniczna | Ułożenie rur osłonowych z PCW o śr.do 140 mm - 6szt. Krotność = 6 | m | 290
8 d.1 | Dokumentacja techniczna | Dostawa i montaż studni prefabrykowanej typu ciężkiego | kpl | 8
2 | Układanie kabli
9 d.2 | Dokumentacja techniczna | Układanie kabli o masie do 3.0 kg/m w rurach, pustakach lub kanałach zamkniętych | m | 490
10 d.2 | Dokumentacja techniczna | Układanie kabli o masie do 3.0 kg/m w rurach, pustakach lub kanałach zamkniętych | m | 902
11 d.2 | Dokumentacja techniczna | Układanie kabli o masie do 1.0 kg/m w rurach, pustakach lub kanałach zamkniętych | m | 960
12 d.2 | Dokumentacja techniczna | Układanie kabli o masie do 1.0 kg/m w rowach kablowych ręcznie | m | 90
13 d.2 | Dokumentacja techniczna | Układanie bednarki w kanałach lub tunelach luzem - bednarka do 120 mm2 | m | 550
14 d.2 | Dokumentacja techniczna | Zarobienie na sucho końca kabla 5-żyłowego o przekroju żył do 50 mm2 na napięcie do 1 kV o izolacji i powłoce z tworzyw sztucznych | szt. | 12
15 d.2 | Dokumentacja techniczna | Zarobienie na sucho końca kabla 5-żyłowego o przekroju żył do 16 mm2 na napięcie do 1 kV o izolacji i powłoce z tworzyw sztucznych | szt. | 110
3 | Rozdzielnie
16 d.3 | Dokumentacja techniczna | Urządzenia rozdzielcze (zestawy) o masie ponad 20 kg na fundamencie prefabrykowanym-R | szt. | 1
17 d.3 | Dokumentacja techniczna | Urządzenia rozdzielcze (zestawy) o masie ponad 20 kg na fundamencie prefabrykowanym-R | szt. | 3
18 d.3 | Dokumentacja techniczna | Urządzenia rozdzielcze (zestawy) o masie ponad 20 kg na fundamencie prefabrykowanym-R | szt. | 1
19 d.3 | Dokumentacja techniczna | Urządzenia rozdzielcze (zestawy) o masie ponad 20 kg na fundamencie prefabrykowanym-R | szt. | 1
4 | Oświetlenie
20 d.4 | Dokumentacja techniczna | Fundamenty prefabrykowane betonowe w gruncie kat.III o objętości w wykopie do 0.4 m3 pod słupy | szt. | 6
21 d.4 | Dokumentacja techniczna | Montaż i stawianie słupów oświetleniowych o masie do 100 kg h=4,5m | szt. | 10
22 d.4 | Dokumentacja techniczna | Montaż i stawianie słupów oświetleniowych o masie do 100 kg h=6m | szt. | 20
23 d.4 | Dokumentacja techniczna | Montaż opraw oświetlenia zewnętrznego na słupie | szt. | 30
5 | Punkty poboru
24 d.5 | Dokumentacja techniczna | Urządzenia rozdzielcze (zestawy) o masie ponad 20 kg na fundamencie prefabrykowanym-Pp | szt. | 25
6 | Próby i pomiary
25 d.6 | Dokumentacja techniczna | Badanie lodbiorcze | kpl | 1
Zestawienie głównych materiałów
[5 empty] | Lp. | Nazwa | Jm | Ilość
[5 empty] | 1 | studnia kablowa | kpl | 8
[5 empty] | 2 | bednarka ocynkowana | kg | 458
[5 empty] | 3 | rury z PCW | m | 3836
[5 empty] | 4 | rozdzielnice Pp - punkty poboru z gniazdami 3 fazowymi | kpl. | 5
[5 empty] | 5 | rozdzielnice Pp - punkty poboru z gniazdami 1 fazowymi | kpl. | 20
[5 empty] | 6 | rozdzielnice RM | kpl. | 1
[5 empty] | 7 | rozdzielnice R1-3 | kpl. | 3
[5 empty] | 8 | rozdzielnice R4 | kpl. | 1
[5 empty] | 9 | rozdzielnice R5 | kpl. | 1
[5 empty] | 10 | lampa oświetleniowa kompletna LED | kpl. | 30
[5 empty] | 11 | tabliczka bezpiecznikowa słupowa | szt. | 30
[5 empty] | 12 | YKY 5x16 | m | 938
[5 empty] | 13 | YKY 5x4 | m | 1092
[5 empty] | 14 | YKY 5x50 | m | 510
[5 empty] | 15 | słupy stalowe' h=4,5m | szt. | 10
[5 empty] | 16 | słupy stalowe' h=6m | szt. | 20
[5 empty] | 17 | fundament prefabrykowany | kpl. | 6