## Część nr 1
CZĘŚĆ NR 1 - Akcesoria do defibrylatora Lifepak 12 i 15
l.p. | Opis asortymentu | j.m. | ilość | wartość jedn. netto [PLN] | wartość netto [PLN] (kol. c x d) | VAT w % | Podatek VAT [PLN] (kol. e x VAT%) | Cena brutto [PLN] (kol. e + g) | Numer katalogowy/ nazwa handlowa, producent
| a | b | c | d | e | f | g | h | i
1 | a: przewód EKG główny odprowadzeń kończynowych czterożyłowy składający się z jednego modułu (kable bez konieczności pojedynczego demontażu), z możliwością podłączenia dodatkowego przewodu. Przewody odprowadzeń zakończone zatrzaskami do mocowania końcówek metalowych elektrod EKG. Przewód dedykowany przez producenta defibrylatorów Lifepak 12 i 15, zapewniający pełną kompatybilność i niezawodność pracy (zgodnie z instrukcją defibrylatorów Lifepak 12 i 15). wymagany certyfikat CE w jęz. polskim potwierdzający kompatybilność przewodu z defibrylatorami Lifepak 12 i 15.; b: szt.; c: 15
2 | a: przewód przedsercowy sześciożyłowy do odczytu odprowadzeń przedsercowych (V1-V6) z dodatkowym rozdzielaczem przewodów, porządkującym wiązki na obu kablach. Przewody odprowadzeń zakończone zatrzaskami do mocowania końcówek metalowych elektrod EKG. Przewód dedykowany przez producenta defibrylatorów Lifepak 12 i 15 ,zapewniający pełną kompatybilność i niezawodność pracy (zgodnie z instrukcją defibrylatorów Lifepak 12 i 15). wymagany certyfikat CE w jęz. polskim potwierdzający kompatybilność przewodu z defibrylatorami Lifepak 12 i 15.; b: szt.; c: 5
3 | a: Akumulator do defibrylatora Lifepak 15: Akumulator litowo-jonowy (Li-ion) Napięcie 10,8V Pojemność min. 6Ah ze wskaźnikiem naładowania akumulatora. Przystosowany do ładowarki Redi Charge.; b: szt.; c: 12
4 | a: Akumulator do defibrylatora Lifepak 12. Akumulator niklowo-kadmowy (Ni-Cd). Napięcie 12V. Pojemność min.1,6Ah.ze wskaźnikiem naładowania akumulatora. Akumulator przystosowany do ładowarki MBSS.; b: szt.; c: 12
5 | a: Torba transportowa do defibrylatora Lifepak 12 wyposażona w: -pas naramienny (długość pasa 130-150cm,szerokość pasa 3-4cm, w środkowej części pasa miękka wyściółka utrudniająca zsuwanie się pasa z ramienia wymagana regulacja długości pasa wraz z pasem dwie tulejki aluminiowe oraz dwie śruby umożliwiające montaż pasa do defibrylatora pas wykonany z mocnego materiału, odpornego na przetarcie preferowany kolor pasa; czarny) -dwie kieszenie boczne; -osłona na wyświetlacz LED.; b: szt.; c: 5
6 | a: Torba transportowa do defibrylatora Lifepak 15 wyposażona w : -pas naramienny (Długość pasa 130-150 cm, szerokość pasa 3-4cm W środkowej części pasa miękka wyściółka utrudniająca zsuwanie się pasa z ramienia Wymagana regulacja długości pasa Pas zakończony z dwóch stron solidnym metalowym zaczepem typu karabińczyk Pas wykonany z mocnego materiału, odpornego na przetarcie Preferowany kolor pasa; czarny); -dwie kieszenie boczne; -osłona na wyświetlacz LED.; b: szt.; c: 5
7 | a: RAZEM cena oferty na Część nr 1 (∑ poz. 1÷6)
................................... dn. .................. …................................................................ miejscowość podpis czytelny lub nieczytelny z pieczątka imienna osoby lub osób upoważnionych do podpisu w imieniu Wykonawcy

## Część nr 2
CZĘŚĆ NR 2 - Etui na pulsoksymetr
l.p. | lp. | Opis asortymentu | j.m. | ilość | wartość jedn. netto [PLN] | wartość netto [PLN] (kol. c x d) | VAT w % | Podatek VAT [PLN] (kol. e x VAT%) | Cena brutto [PLN] (kol. e + g) | Numer katalogowy/ nazwa handlowa, producent
|  | a | b | c | d | e | f | g | h | i
1 | 1 | a: Etui na pulsoksymetr NONIN model 9847 Wymiary dł.24cm, szer.13cm wys.7cm Pokrowiec wyposażony w dwie niezależne komory Komory zamykane za pomocą zamków błyskawicznych Pierwsza komora: miejsce na pulsoksymetr Druga komora: miejsce z przegrodami na akcesoria(czujniki ,adaptery) Pokrowiec wykonany z trwałego łatwo zmywalnego materiału Materiał odporny na zabrudzenia Zamawiający dopuszcza kolory etui ;czarny, czerwony, granatowy; b: szt.; c: 10
4 | 2 | a: RAZEM cena oferty na Część nr 2
................................... dn. .................. …................................................................ miejscowość podpis czytelny lub nieczytelny z pieczątka imienna osoby lub osób upoważnionych do podpisu w imieniu Wykonawcy

## Część nr 3
CZĘŚĆ NR 3 - Plecak ratunkowy
lp. | Opis asortymentu | j.m. | ilość | wartość jedn. netto [PLN] | wartość netto [PLN] (kol. c x d) | VAT w % | Podatek VAT [PLN] (kol. e x VAT%) | Cena brutto [PLN] (kol. e + g) | Numer katalogowy/ nazwa handlowa, producent
| a | b | c | d | e | f | g | h | i
1 | a: Plecak ratunkowy: wymiary max.: 50 x 55 x 30 cm, poj. 95 - 105 litrów plecak wykonany z wytrzymałego materiału zmywalnego certyfikowanego w technologii Precontraint lub równoważnego, gramatura 650 – 670 g/m2 co najmniej 5 kieszeni zewnętrznych plecak usztywniony z możliwością wyjęcia usztywnienia, usztywnienie wykonane z tworzywa sztucznego co najmniej 2 komory wewnętrzne wyposażony w dwa ampularia: na min. 80 ampułek i min. 8 ampułek spód plecaka wzmocniony materiałem wodoodpornym, odpornym na ścieranie elementy odblaskowe powinny posiadać certyfikat CE końcówki suwaków zabezpieczone przed uszkodzeniem, wyposażone w dodatkowe sznurki w komorze wewnętrznej co najmniej 4 organizery zapinane na zamek, z przezroczystą ścianką umożliwiającą widok zawartości, mocowane na rzepy do ścianki plecaka w komorze wewnętrznej możliwość umieszczania materiałów opatrunkowych z miejscem na drobny sprzęt- wykonanym z przezroczystej folii odpornej na zgniecenia (materiał PVC, wytrzymałość folii na temperaturę min. - 30Co, do + 66 Co, gramatura 450-480 g/m2) klamry wykonane z tworzywa sztucznego lub metalu kolor plecaka: odcienie czerwonego, z trwałym logo Pogotowia Ratunkowego we Wrocławiu możliwość prania ręcznego lub automatycznego uchwyty do przenoszenia (górny i boczny) dodatkowo wzmocnione za pomocą tworzywa sztucznego w kolorze jaskrawym (np. żółty, pomarańczowy); b: szt.; c: 10
2 | a: RAZEM cena oferty na Część nr 3
................................... dn. .................. …................................................................ miejscowość podpis czytelny lub nieczytelny z pieczątka imienna osoby lub osób upoważnionych do podpisu w imieniu Wykonawcy

## Część nr 4
CZĘŚĆ NR 4 - Torba medyczna
l.p. | Opis asortymentu | j.m. | ilość | wartość jedn. netto [PLN] | wartość netto [PLN] (kol. c x d) | VAT w % | Podatek VAT [PLN] (kol. e x VAT%) | Cena brutto [PLN] (kol. e + g) | Numer katalogowy/ nazwa handlowa, producent
| a | b | c | d | e | f | g | h | i
1 | a: Torba medyczna: - wymiary zewnętrzne w mm: szer. 500-550, wys. 250-260, głęb. 230-280; - kolor czerwony, materiał Cordura, odporny na przetarcia i zabrudzenia, łatwo zmywalny; - trwałe i mocne znaki, uchwyty przy zamkach ułatwiające otwieranie i zamykanie; - dwie kieszenie boczne, kieszeń z przodu i na górze torby; - pas przenośny odpinany, regulowany, z wygodnym antypoślizgowym naramiennikiem, uszy wzmocnione z taśmy, spinane rączki; - dno torby usztywnione, zabezpieczone gumowymi stopkami; - oznaczenia: elementy odblaskowe oraz napis Pogotowie Ratunkowe we Wrocławiu wokół krzyża św. Andrzeja; b: szt.; c: 12
2 | a: RAZEM cena oferty na Część nr 4
Właściwości: elastyczna, wodoodporna, wodoszczelna, nie zawiera latexu i PVC, wyrób medyczny klasy I,
................................... dn. .................. …................................................................ miejscowość podpis czytelny lub nieczytelny z pieczątka imienna osoby lub osób upoważnionych do podpisu w imieniu Wykonawcy

## Część nr 5
CZĘŚĆ NR 5 - Przewód karbowany do respiratora
l.p. | Opis asortymentu | j.m. | ilość | wartość jedn. netto [PLN] | wartość netto [PLN] (kol. c x d) | VAT w % | Podatek VAT [PLN] (kol. e x VAT%) | Cena brutto [PLN] (kol. e + g) | Numer katalogowy/ nazwa handlowa, producent
| a | b | c | d | e | f | g | h | i
1 | a: Przewód oddechowy karbowany do respiratora Para-Pac 200 przewód silikonowy wielokrotnego użytku minimalna długość przewodu 120 cm, max. 140 cm kompatybilny z respiratorem Para-Pac 200; b: szt.; c: 5
2 | a: RAZEM cena oferty na Część nr 5
…................................................................ miejscowość podpis czytelny lub nieczytelny z pieczątka imienna osoby lub osób upoważnionych do podpisu w imieniu Wykonawcy
................................... dn. .................. …................................................................ miejscowość podpis czytelny lub nieczytelny z pieczątka imienna osoby lub osób upoważnionych do podpisu w imieniu Wykonawcy

## Część nr 6
CZĘŚĆ NR 6 - Rezerwuar do worków samorozprężalnych
l.p. | Opis asortymentu | j.m. | ilość | wartość jedn. netto [PLN] | wartość netto [PLN] (kol. c x d) | VAT w % | Podatek VAT [PLN] (kol. e x VAT%) | Cena brutto [PLN] (kol. e + g) | Numer katalogowy/ nazwa handlowa, producent
| a | b | c | d | e | f | g | h | i
1 | a: Worek rezerwuaru O2 do resuscytatora (worka samorozprężalnego) Ambu dla dorosłych worek z zastawką poj. 2500 – 2700 mml worek wielokrotnego użytku w miejscu łączenia się zawora (łącznika) i samorozprężalnego worka średnica wynosi 25 mm; b: szt.; c: 15
2 | a: RAZEM cena oferty na Część nr 6
................................... dn. .................. …................................................................ miejscowość podpis czytelny lub nieczytelny z pieczątka imienna osoby lub osób upoważnionych do podpisu w imieniu Wykonawcy

## Część nr 7
CZĘŚĆ NR 7 - Czujniki palcowe do pulsoksymetru Nonin i Masimo
l.p. | Opis asortymentu | j.m. | ilość | wartość jedn. netto [PLN] | wartość netto [PLN] (kol. c x d) | VAT w % | Podatek VAT [PLN] (kol. e x VAT%) | Cena brutto [PLN] (kol. e + g) | Numer katalogowy/ nazwa handlowa, producent
| a | b | c | d | e | f | g | h | i
1 | a: Czujnik saturacji SpO2 dla dorosłych Czujnik palcowy - klipsowy SpO2 wielokrotnego użytku dla dorosłych (> 30kg) do pulsoksymetru kompatybilny z modelami NONIN 8500, 9847 długość przewodu od 90 cm do 150 cm fabrycznie nowy, rok produkcji 2017 wyrób medyczny oznaczony znakiem CE zgodnie z ustawą o wyrobach medycznych; b: szt.; c: 10
2 | a: Czujnik saturacji SpO2 dla dzieci czujnik saturacji pediatryczny palcowy dla dzieci o masie ciała od 10 do 40 kg wielokrotnego użytku kompatybilny z pulsoksymetrem typu Nonin model 9847 długość przewodu od 90 cm do 150 cm wyrób medyczny oznaczony znakiem CE zgodnie z ustawą o wyrobach medycznych; b: szt.; c: 5
3 | a: Czujnik palcowy dla dorosłych do pulsoksymetru Masimo Rad 57 rainbow , defibrylatora Lifepak 15 Czujnik wielokrotnego użytku wraz z przedłużaczem rainbow RC-4 dla dorosłych <30kg. Kompatybilny z pulsoksymetrem Masimo Rad57 rainbow. Model czujnika M-LNCS DCI SpO2. wyrób medyczny oznaczony znakiem CE zgodnie z ustawą o wyrobach medycznych; b: szt.; c: 12
4 | a: RAZEM cena oferty na Część nr 7 (∑ poz. 1÷3)
................................... dn. .................. …................................................................ miejscowość podpis czytelny lub nieczytelny z pieczątka imienna osoby lub osób upoważnionych do podpisu w imieniu Wykonawcy

## Część nr 8
CZĘŚĆ NR 8 - Mankiet do ciśnieniomierza dwudrenowy
l.p. | Opis asortymentu | j.m. | ilość | wartość jedn. netto [PLN] | wartość netto [PLN] (kol. c x d) | VAT w % | Podatek VAT [PLN] (kol. e x VAT%) | Cena brutto [PLN] (kol. e + g) | Numer katalogowy/ nazwa handlowa, producent
| a | b | c | d | e | f | g | h | i
1 | a: Mankiet ciśnieniomierza dla dorosłych. Długość mankietu 95cm-100cm. Szerokość mankietu 12cm-15cm. Mankiet z dwoma wężykami (drenami) Wykonany z materiału łatwo zmywalnego odpornego na przetarcia. Mankiet zawijany wokół przedramienia pacjenta (wykluczone rzepy). Preferowany kolor mankietu czarny lub granatowy.; b: szt.; c: 6
2 | a: RAZEM cena oferty na Część nr 8
................................... dn. .................. …................................................................ miejscowość podpis czytelny lub nieczytelny z pieczątka imienna osoby lub osób upoważnionych do podpisu w imieniu Wykonawcy

## Część nr 9
CZĘŚĆ NR 9 - Pokrowiec na małe butle tlenowe
L.P | Opis asortymentu | j.m. | ilość | wartość jedn. netto [PLN] | wartość netto [PLN] (kol. c x d) | VAT w % | Podatek VAT [PLN] (kol. e x VAT%) | Cena brutto [PLN] (kol. e + g) | Numer katalogowy/ nazwa handlowa, producent
| a | b | c | d | e | f | g | h | i
1 | a: Pokrowiec ze ściągaczem, umożliwiającym dopasowanie go do wielkości butli. Zastosowanie specjalnej pianki usztywniającej chroniącej butlę. Wykonany z materiału niepalnego.; b: szt.; c: 4
RAZEM cena oferty na Część nr 9 | bar: i
................................... dn. .................. …................................................................ miejscowość podpis czytelny lub nieczytelny z pieczątka imienna osoby lub osób upoważnionych do podpisu w imieniu Wykonawcy