## kosztorys inwestorski
KOSZTORYS OFERTOWY
NAZWA INWESTYCJI | : | Rozbudowa drogi powiatowej 1272N Rakowice - Lubawa na odcinku Targowisko Dolne, uL. Przemysłowa w Lubawie - przebudowa przepustu w km 0+390,7
ADRES INWESTYCJI | : | Droga powiatowa nr 1272N Rakowice - Lubawa odc. Taregowisko - Lubawa
INWESTOR | : | Powiatowy Zarząd Dróg w Iławie
ADRES INWESTORA | : | ul. Tadeusza Kościuszki 33A, 14-200 Iława
KOD POZYCJI | : | Kod pozycji zgodny z numerami specyfikacji technicznej
BRANŻA | : | drogowa CPV - 45 23 31 20-6
SPORZĄDZIŁ KALKULACJE | : | Radosław Augustyniak
DATA OPRACOWANIA | : | 16.04.2021
Poziom cen | : | ceny lokalne
Wartość kosztorysowa robót bez podatku VAT | :
Podatek VAT | :
Ogółem wartość kosztorysowa robót | :
Słownie:
Data opracowania 16.04.2021 |  | Data zatwierdzenia
Przedmiar robót
Lp. | Podstawa | Opis i wyliczenia | j.m. | Ilość
1 | D-01.01.01 | Roboty pomiarowe, granice, pkt. główne-geodeta. Pomiar geodezyjny - wykonawca - stała obsługa geodezyjna w trakcie budowy, zabezpieczenie istniejacych pkt. geodezyjnych. Pomiar powykonawczy | kpl. | 1
2 | D-01.02.04 | Rozebranie nawierzchni z mieszanek mineralno-bitumicznych o grubości śr. 8 cm na podbudowie z bruku i kruszywa gr. 20 cm, wraz z wywozem na miejsce wskazane przez inwestora - odległośc do 10 km | m2 | 40
3 | D-01.02.04 | Rozbiórka istniejącego przepustu betonowego fi 80 | szt. | 1
4 | D-02.01.01, D-06.02.01 | Wykop pod przepust pod drogą w gruncie kat. I - IV | m3 | 150
5 | D-06.02.01 | Geowłóknina odcinajaca istniejący grunt pod ławą żwirową przepustu | m2 | 42
6 | D-06.02.01 | Ława fundamentowa żwirowa gr. 20 cm | m3 | 6.3
7 | D-06.02.01 | Przepusty rurowe pod drogą - rury strukturalne z tworzywa o min SN8 o śr. 80 cm | m | 20
8 | D-06.02.01 | Ścianki czołowe prefabrykat/umocnienie kamienne dla przepustu fi 80 | szt. | 2
9 | D-06.02.01 | Zagęszczenie zasypywanie wykopów i zagęszczanie ubijakami mechanicznymi; grunty sypkie kat. I | m3 | 130
10 | D-04.02.01 | Warstwa odsączająca z piasku. Zagęszczenie mechaniczne. Grubość warstwy po zagęszczeniu 20 cm. | m2 | 56
11 | D-04.04.02 | Podbudowa z kruszywa 0/31,5, stabilizowanego mechanicznie - warstwa o grubości po zagęszczeniu 20 cm k | m2 | 44
12 | D-04.07.01 | Mechaniczne czyszczenie i skropienie nawierzchni drogowej | m2 | 44
13 | D-04.07.01 | Warstwa warstwa wiążąca z mieszanki mineralno bitumicznej AC16W - 5 cm | m2 | 40.8
14 | D-04.07.01 | Mechaniczne czyszczenie i skropienie nawierzchni drogowej | m2 | 40.8
15 | D-05.03.05a | Warstwa ścieralna z mieszanki mineralno-bitumicznej AC11S - 4 cm po zagęszczeniu, | m2 | 40
Kalkulacja uproszczona
Lp. | Podstawa | Opis i wyliczenia | j.m. | Ilość | Cena jednostkowa | Wartość
1 | D-01.01.01 | Roboty pomiarowe, granice, pkt. główne-geodeta. Pomiar geodezyjny - wykonawca - stała obsługa geodezyjna w trakcie budowy, zabezpieczenie istniejacych pkt. geodezyjnych. Pomiar powykonawczy | kpl. | 1
2 | D-01.02.04 | Rozebranie nawierzchni z mieszanek mineralno-bitumicznych o grubości śr. 8 cm na podbudowie z bruku i kruszywa gr. 20 cm, wraz z wywozem na miejsce wskazane przez inwestora - odległośc do 10 km | m2 | 40
3 | D-01.02.04 | Rozbiórka istniejącego przepustu betonowego fi 80 | szt. | 1
4 | D-02.01.01, D-06.02.01 | Wykop pod przepust pod drogą w gruncie kat. I - IV | m3 | 150
5 | D-06.02.01 | Geowłóknina odcinająca istniejący grunt pod ławą żwirową przepustu | m2 | 42
6 | D-06.02.01 | Ława fundamentowa żwirowa gr. 20 cm | m3 | 6.3
7 | D-06.02.01 | Przepusty rurowe pod drogą - rury strukturalne z tworzywa o min SN8 o śr. 80 cm | m | 20
8 | D-06.02.01 | Ścianki czołowe prefabrykat/umocnienie kamienne dla przepustu fi 80 | szt. | 2
9 | D-06.02.01 | Zasypywanie wykopów i zagęszczanie ubijakami mechanicznymi; grunty sypkie kat. I | m3 | 130
10 | D-04.02.01 | Warstwa odsączająca z piasku. Zagęszczenie mechaniczne. Grubość warstwy po zagęszczeniu 20 cm. | m2 | 56
11 | D-04.04.02 | Podbudowa z kruszywa 0/31,5, stabilizowanego mechanicznie - warstwa o grubości po zagęszczeniu 20 cm k | m2 | 44
12 | D-04.07.01 | Mechaniczne czyszczenie i skropienie nawierzchni drogowej | m2 | 44
13 | D-04.07.01 | Warstwa warstwa wiążąca z mieszanki mineralno bitumicznej AC16W - 5 cm | m2 | 40.8
14 | D-04.07.01 | Mechaniczne czyszczenie i skropienie nawierzchni drogowej | m2 | 40.8
15 | D-05.03.05a | Warstwa ścieralna z mieszanki mineralno-bitumicznej AC11S - 4 cm po zagęszczeniu, 3080 m2 | m2 | 40
RAZEM NETTO
RAZEM BRUTTO