## Lista cen jednostkowych
Budowa instalacji karbonatyzacji w Cementowni Górażdże ZAKRES BUDOWLANY
Lista cen ofertowych
Branża konstrukcyjno - budowlana
l.p. | Zakres rzeczowy | Przemiar | jednostka | c.j. | wartość
[zł netto]
0. Roboty ziemne |  |  |  |  | 0
1. | Wykop PF-1 głębokość wykopu (bez wymiany gruntu) =-1,1m szacowana objętośc wykopu (bez wymiany gruntu) = 52,2m3 należy uwzglęnić wymianę gruntu do góry płyty fundamentowej komina (ok 50cm) | 1 | kpl |  | 0
2. | Wykop PF-2 głębokość wykopu (bez wymiany gruntu) =-1,1m szacowana objętośc wykopu (bez wymiany gruntu) = 83,9m3 należy uwzglęnić wymianę gruntu do góry płyty fundamentowej komina (ok 50cm) | 1 | kpl |  | 0
3. | Wykop PF-3 głębokość wykopu (bez wymiany gruntu) =-1,1m szacowana objętośc wykopu (bez wymiany gruntu) = 4,0m3 należy uwzglęnić wymianę gruntu do góry płyty fundamentowej komina (ok 50cm) | 3 | kpl |  | 0
4. | Wykop PF-4 głębokość wykopu (bez wymiany gruntu) =-1,1m szacowana objętośc wykopu (bez wymiany gruntu) = 2,1m3 należy uwzglęnić wymianę gruntu do góry płyty fundamentowej komina (ok 50cm) | 3 | kpl |  | 0
5. | Wykop PF-5 głębokość wykopu (bez wymiany gruntu) =-1,1m szacowana objętośc wykopu (bez wymiany gruntu) = 12,9m3 należy uwzglęnić wymianę gruntu do góry płyty fundamentowej komina (ok 50cm) | 1 | kpl |  | 0
6. | Wykop PF-6 głębokość wykopu (bez wymiany gruntu) =-0,4m szacowana objętośc wykopu (bez wymiany gruntu) = 27,5m3 należy uwzglęnić wymianę gruntu (ok 50cm) | 27.5137 | kpl |  | 0
7. | Wykop PF-7 głębokość wykopu (bez wymiany gruntu) =-0,4m szacowana objętośc wykopu (bez wymiany gruntu) = 7,5m3 należy uwzglęnić wymianę gruntu (ok 50cm) | 7.5141 | kpl |  | 0
8. | Wykop PF-8 głębokość wykopu (bez wymiany gruntu) =-0,4m szacowana objętośc wykopu (bez wymiany gruntu) = 4,5m3 należy uwzglęnić wymianę gruntu (ok 50cm) | 4.4591 | kpl |  | 0
9. | Wykop PF-9 głębokość wykopu (bez wymiany gruntu) =-0,4m szacowana objętośc wykopu (bez wymiany gruntu) = 2,5m3 należy uwzglęnić wymianę gruntu (ok 50cm) | 2.4668 | kpl |  | 0
1. Konstrukcje żelbetowe i murowe |  |  |  |  | 0
1. PF1 - płyta fundamentowa |  | 1 | szt | 0 | 0
1. | Warstwa betonu podkładowego gr. 10cm 5,5m x 7,5 (założono poszerzenie obrysu o 15cm z każdej strony względem wymiarów płyty fundamentowej) | 41.25 | m2 |  | 0
2. | Konstrukcja główna - żelbetowa - zbrojenie | 1410 | kg |  | 0
3. | Konstrukcja główna - żelbetowa + płyta 0,50m x 5,20m x 7,13m = 18,54m3 + SF-1.1 (4szt) x 0,60m x 0,80m x 1,00m = 1,92m3 + SF-1.2 (1szt) x 0,70 x 0,30 x 0,75m = 0,16m3 + B- 1.1 (1szt) ((1,40*1,23)+(0,35*0,30)) x 0,5m = 0,92m3 | 21.54 | m3 |  | 0
2. PF2 - płyta fundamentowa |  | 1 | szt | 0 | 0
1. | Warstwa betonu podkładowego gr. 10cm 9,75m x 6,8 (założono poszerzenie obrysu o 15cm z każdej strony względem wymiarów płyty fundamentowej) | 66.3 | m2 |  | 0
2. | Konstrukcja główna - żelbetowa - zbrojenie | 2925 | kg |  | 0
3. | Konstrukcja główna - żelbetowa + płyta 0,50m x 9,43m x 6,50m = 30,65m3 + SF-2.1 (4szt) x 0,60m x 0,80m x 1,00m = 1,92m3 + SF-2.2 (2szt) x 0,60m x 0,60m x 1,00m = 0,72m3 + SF-2.3 (1szt) x 0,70 x 0,37 x 0,50m = 0,13m3 + B- 2.1 (1szt) (((1,02*3,70)+(2,23*4,30)) x 1,45m) - (0,2*3,25x1,7) = 18,27m3 + B- 2.2 (1szt) ((1,84*4,30) x 1,45m) - (0,2*1,84x1,7) = 10,85m3 | 62.54 | m3 |  | 0
3. PF3 - płyta fundamentowa |  | 3 | szt | 0 | 0
1. | Warstwa betonu podkładowego gr. 10cm 1,5m x 2,1 (założono poszerzenie obrysu o 15cm z każdej strony względem wymiarów płyty fundamentowej) | 3.15 | m2 |  | 0
2. | Konstrukcja główna - żelbetowa - zbrojenie | 54 | kg |  | 0
3. | Konstrukcja główna - żelbetowa + płyta 0,40m x 1,20m x1,80m = 0,86m3 + SF-3 (2szt) x 0,30m x 0,30m x 0,75m = 0,135m3 | 0.995 | m3 |  | 0
4. PF4 - płyta fundamentowa |  | 3 | szt | 0 | 0
1. | Warstwa betonu podkładowego gr. 10cm 1,10m x 1,50m (założono poszerzenie obrysu o 15cm z każdej strony względem wymiarów płyty fundamentowej) | 1.65 | m2 |  | 0
2. | Konstrukcja główna - żelbetowa - zbrojenie | 43.63 | kg |  | 0
3. | Konstrukcja główna - żelbetowa + płyta 0,40m x 0,80m x1,20m = 0,38m3 + SF-4 (2szt) x 0,30m x 0,30m x 0,75m = 0,135m3 | 0.515 | m3 |  | 0
5. PF5 - płyta fundamentowa |  | 1 | szt | 0 | 0
1. | Warstwa betonu podkładowego gr. 10cm 2,45m x 4,15m (założono poszerzenie obrysu o 15cm z każdej strony względem wymiarów płyty fundamentowej) | 10.1675 | m2 |  | 0
2. | Konstrukcja główna - żelbetowa - zbrojenie | 435 | kg |  | 0
3. | Konstrukcja główna - żelbetowa + płyta 0,50m x 2,12m x 3,85m = 4,08m3 + SF-5.1 (3szt) x 0,45m x 0,45m x 0,50m = 0,31m3 + SF-5.2 (1szt) x ((0,45*0,45*0,5)+(0,25*0,50*0,75) = 0,20m3 + SF-5.3 (1szt) x 0,3m x 0,8m x 0,50m = 0,12m3 | 4.71 | m3 |  | 0
6. PF6 - płyta fundamentowa |  | 1 | szt | 0 | 0
1. | Warstwa betonu podkładowego gr. 10cm 6,60m x 3,15m 0,60m x 1,60m (założono poszerzenie obrysu o 15cm z każdej strony względem wymiarów płyty fundamentowej) | 21.75 | m2 |  | 0
2. | Konstrukcja główna - żelbetowa - zbrojenie | 483 | kg |  | 0
3. | Konstrukcja główna - żelbetowa + płyta 0,30m x 6,3m x 2,83m = 5,35m3 | 5.3487 | m3 |  | 0
4. | BL-1 - belka podwalinowa 0,3m x 0,4m 1,3m | 0.156 | m3 |  | 0
7. PF7 - płyta fundamentowa |  | 1 | szt | 0 | 0
1. | Warstwa betonu podkładowego gr. 10cm 3,30m x1,80m (założono poszerzenie obrysu o 15cm z każdej strony względem wymiarów płyty fundamentowej) | 5.94 | m2 |  | 0
2. | Konstrukcja główna - żelbetowa - zbrojenie | 158.88 | kg |  | 0
3. | Konstrukcja główna - żelbetowa + płyta 0,30m x 3,0m x 1,5m = 1,35m3 | 1.35 | m3 |  | 0
8. PF8 - płyta fundamentowa |  | 1 | szt | 0 | 0
1. | Warstwa betonu podkładowego gr. 10cm 2,35m x1,50m (założono poszerzenie obrysu o 15cm z każdej strony względem wymiarów płyty fundamentowej) | 3.525 | m2 |  | 0
2. | Konstrukcja główna - żelbetowa - zbrojenie | 98.06 | kg |  | 0
3. | Konstrukcja główna - żelbetowa + płyta 0,30m x 2,03m x 1,2m = 0,73m3 | 0.73 | m3 |  | 0
9. PF9 - płyta fundamentowa |  | 1 | szt | 0 | 0
1. | Warstwa betonu podkładowego gr. 10cm 1,3m x1,50m (założono poszerzenie obrysu o 15cm z każdej strony względem wymiarów płyty fundamentowej) | 1.95 | m2 |  | 0
2. | Konstrukcja główna - żelbetowa - zbrojenie | 39.2 | kg |  | 0
3. | Konstrukcja główna - żelbetowa + płyta 0,30m x 1,0m x 1,2m = 0,36m3 | 0.73 | m3 |  | 0
10. Elementy wpuszczane do betonu |  | 1 | kpl | 0 | 0
1. | Marka M1 - Kotwy M24 (76szt) | 695 | kg |  | 0
2. | Marka M2 - Kotwy M20 (16szt) | 97.5 | kg |  | 0
2. Konstrukcje stalowe |  |  |  |  | 0
1. | Konstrukcje stalowe (B2-B16) i (A1-A8) | 997.8 | kg |  | 0
2. | Kraty pomostowe - antypoślizowe (serratowane) | 1 | kpl |  | 0
3. | Balustrady i drabiny | 412 | kg |  | 0
4. | Śruby 8.8 - 10.9, blachu podkładowe i dystansowe (montażowe) | 1 | kpl |  | 0
5. | Podlewki słupów stalowych | 1 | kpl |  | 0
3. Drogi i place |  |  |  |  | 0
1. | Odtworzenie utwardzeń i terenów zielonych do pierwotnego stanu | 1 | kpl |  | 0
RAZEM: |  |  |  |  | 0

## Uwagi
Budowa instalacji karbonatyzacji w Cementowni Górażdże
Uwagi do zakresu
Branża konstrukcyjno - budowlana
1. | W cenach jednostkowych należy ująć: - organizację placu budowy; - wedle konieczności opracowanie projektu tymczasowej, zamiennej organizacji ruchu; - bezpośredni nadzór nad prowadzonymi robotami Kierownika Robót uprawnionego do formalnego Pełnienia samodzielnych funkcji technicznych w budownictwie. - wszystkie prace dla wszystkich branż wynikające z załączonej dokumentacji projektowej; - wszystkie niezbędne pomiary geodezyjne; - niezbędną obsługę geologiczną (odbiory poszczególnych warstw podbudowy przez uprawnionego geologa) -wszystkie prace i materiały pomocnicze, a także wykorzystanie niezbędnego sprzętu w tym: rusztowań, szalunków, dźwigów, podnośników, sprzętu ciężkiego; - wszystkie niezbędne transporty (materiałów, materiałów pomocniczych, sprzętu, rusztowań, odwozu odpadów); koszt uzyskania badań dla uzyskania atestów wymaganych przy formalnych odbiorach inwestycji; - odtworzenie pierwotnego stanu terenów okalających teren prowadzonych robót; - zagospodarowanie wszystkich odpadów, m.in. gruzu, urobku i odpadów budowlanych, za wyjątkiem złomu stalowego, który pozostaje własnością Zamawiającego. - koszty wykonania prac w sposób bezpieczny, m.in. - opracowanie niezbędnej dokumentacji BHP - plan BIOZ, IBWR, zapewnienie wszystkim pracownikom budowy ŚOI oraz odzieży roboczej o podwyższonej postrzegalności, wygrodzenie placu budowy, zabezpieczenie wykopów - zgodnie z załącznikami BHP. - wykonanie dokumentacji powykonawczej oraz udział w formalnych procedurach odbiorowych.
2. | Do wykonania robót budowlanych należy stosować wyłącznie beton produkcji Górażdże Beton Sp. z o.o., oraz inne produkty pochodzące z grupy Górażdże.
3. | Ofertę należy opracować na podstawie załączonej dokumentacji projektowej. Po stronie Oferenta leży weryfikacja zestawionych zakresów robót z dokumentacją projektową. W przypadku stwierdzenia konieczności rozszerzenia zakresu prac, proszę o dopisanie w tabeli cen jednostkowych na czerwono dodatkowych pozycji.
W przypadku robót ziemnych należy uwzględnić szczególną specyfikę robót na terenie funkcjonującego zakładu z silnie uzbrojonym terenem, gdzie występuje wysokie ryzyko kolizji z istniejącą infrastrukturą i prowadzenia robót np. ręcznie.
7. | Koszt mediów niezbędnych do prowadzenia robót (prąd, woda) pozostają po stronie Wykonawcy, i ich udostępnienie ze strony Zamawiajacego wymaga podpisania niezależnej umowy na ich dostawę.
8. | W zakresie należy uwzględnić komplet wszystkich prac przygotowawczych wymaganych w trakcie montażu / instalacji poszczególnych systemów / elementów wykończeń itp. np. odkurzanie i zagruntowanie powierzchni betonowych przed malowaniem.
9. | W przypadku wychwycenia nieścisłości w dokumentacji prosimy o przesłanie "Prośby o doszegółowienie", która niezwłocznie zostanie przesłana do Biura Projektowego.
10. | Dopuszczamy możliwość optymalizacji poszczególnych rozwiązań, przy zachowaniu ich projektowanych właściwości, po uprzedniej akceptacji Zamawiającego.
13. | Wszystkie przedstawione pozycje dotyczą kompleksowej realizacji, zarówno dostawy i montażu.
14. | W przypadku elementów wykonanych stalowych lub blaszanych proszę o przyjęcie klasy odporności środowiskowej C3 - H (ocynk lub malowanie - ze wskazaniem na tańszy wariant).