## Arkusz
Kosztorys ofertowy 1-2
Lp. | Podstawa | Opis | j.m. | Ilość | Cena | Wartość
KOSZTORYS: "Ulepszenie nawierzchni jezdni drogi powiatowej nr 4933P w miejscowości Domachowo"
1 |  | D-01.00.00 ROBOTY PRZYGOTOWAWCZE
1.1 | 45110000-1 | D-01.02.04 Rozbiórka elementów dróg
1 d.1.1 | KNR AT-03 0104-03 | Mechaniczna rozbiórka nawierzchni bitumicznej o śr gr. 7 cm z wywozem materiału z rozbiórki na odl. do 5 km | m2 | 300
2 d.1.1 | KNNR 6 0801-02 | Rozebranie podbudowy z kruszywa gr. 20 cm mechanicznie | m2 | poz.1 = 300,00
3 d.1.1 | KNNR 6 0801-04 | Rozebranie podbudowy z gruntu stabilizowanego gr. 15 cm mechanicznie | m2 | poz.1 = 300,00
4 d.1.1 | KNR 4-04 1103-01 | Załadowanie gruzu koparko-ładowarką przy obsłudze na zmianę robocza przez 3 samochody samowyładowcze | m3 | 126
5 d.1.1 | KNR 4-04 1103-04 | Wywiezienie gruzu z terenu rozbiórki przy mechanicznym załadowaniu i wyładowaniu samochodem samowyładowczym z transportem, utylizacją i opłatą za utylizację po stronie wykonawcy | m3 | poz.4 = 126,00
Razem dział: D-01.02.04 Rozbiórka elementów dróg
Razem dział: D-01.00.00 ROBOTY PRZYGOTOWAWCZE
2 |  | D-03.00.00 ODWODNIENIE KORPUSU DROGOWEGO
2.1 |  | D-03.02.01 Kanalizacja deszczowa
6 d.2.1 | KNNR 1 0202-05 | Roboty ziemne wykonywane koparkami podsiębiernymi o poj. łyżki 0.40 m3 w gruncie kat. I-II z transportem urobku, utylizacją i opłatą za utylizację po stronie wykonawcy | m3 | 36.33
7 d.2.1 | KNNR 4 1411-01 | Podłoża pod kanały i obiekty - przykanaliki fi 200 z materiałów sypkich grubości 10 cm | m3 | poz.10 * 0,8 * 0,1 = 0,48
8 d.2.1 | KNNR 4 1411-02 | Podłoża pod kanały i obiekty - studnie z materiałów sypkich grubości 15 cm | m3 | {pod studzienki ściekowe fi 500} poz.11 * 1,5 * 1,5 * 0,15 = 2,03
9 d.2.1 | KNNR 4 1410-03 | Podłoża betonowe z betonu C8/10 pod studnie i studzienki o grubości 15 cm | m3 | {pod studzienki ściekowe fi 500} poz.11 * 1,0 * 1,5 * 1,5 * 0,15 = 2,03
10 d.2.1 | KNNR 4 1308-03 | Kanały z rur PVC SN8 łączonych na wcisk o śr. zewn. 200 mm | m | poz.11 * 1,0 = 6,00
11 d.2.1 | KNNR 4 1424-02 | Studzienki ściekowe uliczne betonowe o śr.500 mm z osadnikiem bez syfonu wraz z wpustem ściekowym ulicznym płaskim klasy D400 łączone na klej, szczelne wraz z odtworzeniem nawierzchni chodnika | szt. | 6
12 d.2.1 | KNNR 1 0318-03 | Zasypywanie wykopów o ścianach pionowych o szerokości 0.8-2.5 m i głębokości do 3.0 m w gruncie kat. I-III zakupionym piaskiem | m3 | {Obsypka i zasypka fi 200} [(0,8 * 1,0) - (3,14 * 0,1 * 0,1)] * poz.10 = 4,61
13 d.2.1 | KNNR 1 0318-03 | Zasypywanie wykopów o ścianach pionowych o szerokości 0.8-2.5 m i głębokości do 3.0 m w gruncie kat. I-III zakupionym piaskiem | m3 | {Studzienki ściekowe fi 500} poz.11 * [(1,5 * 1,5 * 2,0) - (3,14 * 0,25 * 0,25 * 2,0)] = 24,65
Razem dział: D-03.02.01 Kanalizacja deszczowa
2.2 | 45230000-8 | D-03.02.01a Regulacja pionowa urządzeń
14 d.2.2 | KNR 2-31 1406-02 | Regulacja pionowa studzienek dla kratek ściekowych ulicznych wraz z montażem nowych pierścieni odciążających na betonie C12/15 i ewentualną wymianą uszkodzonych wpustów z czyszczeniem studzienek ściekowych i przykanalików | szt. | 9
Razem dział: D-03.02.01a Regulacja pionowa urządzeń
Razem dział: D-03.00.00 ODWODNIENIE KORPUSU DROGOWEGO
3 |  | D-04.00.00 PODBUDOWA
3.1 | 45233000-9 | D-04.01.01 Koryto wraz z profilowaniem i zagęszczaniem podłoża
15 d.3.1 | KNNR 6 0101-03 | Koryta wykonywane w gruntach kat. II-IV pod konstrukcję nawierzchni | m2 | {wymiany konstrukcji} poz.1 = 300,00
Razem dział: D-04.01.01 Koryto wraz z profilowaniem i zagęszczaniem podłoża
3.2 | 45233000-9 | D-04.03.01a Połączenie międzywarstwowe nawierzchni drogowej emulsją asfaltową
16 d.3.2 | KNNR 6 1005-04 | Oczyszczenie mechaniczne nawierzchni drogowych nieulepszonych - podbudowy z kruszywa łamanego | m2 | {podbudowa z kruszywa} poz.21 = 300,00
17 d.3.2 | KNNR 6 1005-06 | Oczyszczenie mechaniczne nawierzchni drogowych bitumicznych nawierzchni istniejącej i nowej konstrukcji pod w-wę wyrównawczą | m2 | {w-wa wyrównawcza} poz.26 = 5 614,00
18 d.3.2 | KNNR 6 1005-06 | Oczyszczenie mechaniczne nawierzchni drogowych bitumicznych w-wy wyrównawczej pod w-wę Slurry Seal | m2 | {nawierzchnia jezdni z Slurry Seal} poz.26 = 5 614,00
19 d.3.2 | KNNR 6 1005-07 | Skropienie emulsją asfaltową kationową C60B10 ZM średniorozpadową podbudowy zasadniczej z mieszanki kruszywa niezwiązanego w ilości 0,8 kg/m2 | m2 | {pod w-wę podbudowy z BA} poz.21 = 300,00
20 d.3.2 | KNNR 6 1005-07 | Skropienie emulsją asfaltową kationową C60B3 ZM średniorozpadową nawierzchni istniejącej i nowej konstrukcji pod w-wę wyrównawczą w ilości 0,5 kg/m2 | m2 | {w-wa wyrównawcza} poz.26 = 5 614,00
Razem dział: D-04.03.01a Połączenie międzywarstwowe nawierzchni drogowej emulsją asfaltową
3.3 | 45233000-9 | D-04.04.02 Podbudowa z mieszanki kruszywa niezwiązanego
21 d.3.3 | KNNR 6 0113-02 | Podbudowa z mieszanki niezwiązanej stabilizowanej mechanicznie 0/31,5 gr. 20cm | m2 | {wymiany konstrukcji} poz.1 = 300,00
Razem dział: D-04.04.02 Podbudowa z mieszanki kruszywa niezwiązanego
3.4 | 45233000-9 | D-04.05.01 Podbudowa i ulepszone podłoże z mieszanki kruszywa związanego hydraulicznie cementem
22 d.3.4 | KNNR 6 0111-02 | Warstwa ulepszonego podłoża z kruszywa związanego cementem C1,5/2,0 gr. 15 cm, pielęgnowane piaskiem i wodą | m2 | {wymiany konstrukcji} poz.1 = 300,00
Razem dział: D-04.05.01 Podbudowa i ulepszone podłoże z mieszanki kruszywa związanego hydraulicznie cementem
3.5 | 45233000-9 | D-04.07.01 Podbudowa z betonu asfaltowego wg WT-1 i WT-2
23 d.3.5 | KNNR 6 0110-03 | Podbudowa zasadnicza z BA AC22P dla KR3, gr. 7 cm | m2 | {nowe konstrukcje, rozbiórki} poz.1 = 300,00
Razem dział: D-04.07.01 Podbudowa z betonu asfaltowego wg WT-1 i WT-2
3.6 | 45233000-9 | D-04.08.00 Wyrównanie podbudowy mieszankami mineralno-bitumicznymi
24 d.3.6 | KNNR 6 0108-02 | Wyrównanie istniejącej podbudowy mieszanką mineralno-bitumiczną asfaltową AC11S dla KR2 mechaniczne, gr. śr. 3 cm | t | {ciąg główny} poz.26 * 0,03 * 2,75 = 463,16
Razem dział: D-04.08.00 Wyrównanie podbudowy mieszankami mineralno-bitumicznymi
Razem dział: D-04.00.00 PODBUDOWA
4 |  | D-05.00.00 NAWIERZCHNIE
4.1 | 45233000-9 | D-05.03.11 Frezowanie nawierzchni asfaltowych na zimno
25 d.4.1 | KNR AT-03 0102-01 | Roboty remontowe - frezowanie profilujące nawierzchni bitumicznej gr. 0-2 cm z wywozem materiału z rozbiórki na odl. do 10km | m2 | 34,0 * 10,0 + 4,5 * 10,0 = 385,00
Razem dział: D-05.03.11 Frezowanie nawierzchni asfaltowych na zimno
4.2 | 45233000-9 | D.05.03.19a Cienka warstwa na zimno z mieszanki mineralno-emulsyjnej "Slurry Seal"
26 d.4.2 | KNNR 6 0311-05 | Nawierzchnie z mieszanek mineralno - emulsyjnych wytwarzanych i wbudowywanych na zimno, gr. 2 cm | m2 | 5614
Razem dział: D.05.03.19a Cienka warstwa na zimno z mieszanki mineralno-emulsyjnej "Slurry Seal"
Razem dział: D-05.00.00 NAWIERZCHNIE
5 |  | D-06.00.00 ROBOTY WYKOŃCZENIOWE
5.1 | 45112710-5 | D-06.03.01 Ścinanie i uzupełnianie poboczy
27 d.5.1 | KNR 2-31 1402-05 | Mechaniczne ścinanie poboczy o grubości 10 cm | m2 | (112,0 + 86,0 + 79,0) * 0,75 = 207,75
Razem dział: D-06.03.01 Ścinanie i uzupełnianie poboczy
5.2 | 45233000-9 | D-06.03.01a Pobocze utwardzone kruszywem
28 d.5.2 | KNNR 6 0112-05 | Uzupełnienie pobocza z destruktu bitumicznego pozyskanego z frezowania - warstwa górna po zagęszczeniu gr. ok 10 cm. | m2 | (112,0 + 86,0 + 79,0) * 0,75 = 207,75
Razem dział: D-06.03.01a Pobocze utwardzone kruszywem
Razem dział: D-06.00.00 ROBOTY WYKOŃCZENIOWE
6 |  | D-10.00.00 INNE ROBOTY
6.1 |  | Pozostałe koszty
29 d.6.1 | Kalkulacja własna | Koszt - (czasowej organizacji ruchu) zmiany organizacji ruchu na czas realizacji robót | kpl | 1
Razem dział: Pozostałe koszty
Razem dział: D-10.00.00 INNE ROBOTY
Kosztorys netto
VAT 23%
Kosztorys brutto