## Zadanie nr 3
Załącznik nr 1
do umowy nr ………………………….
z dnia ………………………….
ZADANIE NR 3
Zakup i dostawa środków opatrunkowych - Pakiet C na okres od 01.11.2021 do 31.07.2022
Lp. | Opis przedmiotu zamówienia | j.m. | Ilość | Cena jednostkowa netto | Łącznie wartość netto | % VAT | Łącznie wartość brutto | Nazwa handlowa
1 | 2 | 3 | 4 | 5 | 6 | 7 | 8 | 9
1. | Serweta ochronna na stół operacyjny, przeciwodleżynowa, 5-cio warstwowa, zintegrowana wielopunktowo na całej powierzchni chłonnej, bez przeszyć, samowygładzająca się, zapobiegająca przesuwaniu się warstwy zewnętrznej względem rdzenia; wykonana z włókniny polipropylenowej, wysokochłonnej polimerowej warstwy środkowej i spodniej pełnobarierowej teksturowanej folii polietylenowej, zabezpieczającej przed przesuwaniem się i ślizganiem podkładu po powierzchni. - chłonność min. 35ml/100cm2, - gramatura podstawowa: 295 g/m2 - wymiary: min. 100 x 225cm ±5cm, rdzeń chłonny o długości co najmniej 51x205+/-3 cm zakończony dodatkowymi marginesami z nieprzeziernego laminatu o szerokości nie większej niż 10 +/-3 cm - pakowana po 20 sztuk Produkt musi posiadać certyfikaty jakościowe ISO 13485, ISO 9001, oraz certyfikat wdrożenia systemu zarządzania środowiskowego ISO 14001. - zgodne z ISO 9073-6: odprowadzanie wilgoci min. 45 mm w czasie | op. | 150 |  | 0 |  | 0
| RAZEM WARTOŚĆ: |  |  | NETTO: | 0 | BRUTTO: | 0
Dostarczyć 1 próbkę (minimalne opakowanie handlowe) w celu sprawdzenia zgodności oferowanego towaru z opisem w specyfikacji oraz w celu dokonania oceny jakościowej - dot. poz. 1.