## Arkusz1
Kosztorys ofertowy dla zadania pn: "Przebudowa drogi gminnej nr 170550C Żabieniec - Brzeźno"
Lp. | Podstawa | Opis | j.m. | Ilość | Cena jedn. | Wartość
1 |  | Roboty przygotowawcze
1 d.1 | D-01.01.01A | Roboty pomiarowe przy liniowych robotach ziemnych - trasa dróg w terenie równinnym | km | 0.999
2 d.1 | D-02.00.01 | Usunięcie warstwy ziemi urodzajnej (humusu) | m2 | 1108 * 5,2 + 200 = 5 961,600
3 d.1 | D-03.01.01 | Przepusty rurowe z rur PHED o średnicy 60 cm wraz wykonaniem wykopów i odtworzeniem korpusu nawierzchni. | m | 10
4 d.1 | D-03.01.01 | Przepusty rurowe - ścianki czołowe dla rur o średnicy 60 cm | szt | 2
2 |  | Wykonanie remontu rurociągów melrioracyjnych
5 d.2 | D-02.00.01 | Wykopy oraz przekopy o głęb.do 3.0 m wyk.na odkład koparkami podsiębiernymi o poj.łyżki 0.15 m3 w gr.kat. I-III | m3 | 16 * 0,5 * 1,5 = 12,000
6 d.2 | D-03.02.01 | Ułożenie drenażu z rur z tworzyw sztucznych prostych o śr. nom. 200 mm | m | 8 + 8 = 16,000
7 d.2 | D-03.02.01 | Studnie z kręgów betonowych fi 1200 i głębokości 3.0 m | szt. | 4
8 d.2 | D-02.00.01 | Zasypywanie wykopów gruntem kat. I-III pozyskanym przez Wykonawcę | m3 | 16 * 0,5 * 1,5 = 12,000
9 d.2 | D-02.00.01 | Zagęszczenie nasypów ubijakami mechanicznymi; grunty sypkie kat. I-III warstwami grubości do 30 cm | m3 | 16 * 0,5 * 1,5 = 12,000
3 |  | Roboty przy nawierzchni jezdni
10 d.3 | D-04.01.01 | Koryta wykonywane mechanicznie gł. 20 cm | m2 | 999 * 4,5 + 200 = 4 695,500
11 d.3 | D-04.02.01 | Warstwy odcinające zagęszczane mechanicznie o gr.10 cm | m2 | 999 * 4,5 + 200 = 4 695,500
12 d.3 | D-04.04.02 | Warstwa dolna podbudowy z kruszyw łamanych o grubości po zagęszczeniu 15 cm | m2 | 999 * 4,5 + 200 = 4 695,500
13 d.3 | D-04.04.02 | Warstwa górna podbudowy z kruszyw łamanych o grubości po zagęszczeniu 8 cm | m2 | 999 * 4,5 + 200 = 4 695,500
14 d.3 | D-05.03.05B | Oczyszczenie mechaniczne nawierzchni drogowych nieulepszonych | m2 | 999 * 4,2 + 200 = 4 395,800
15 d.3 | D-05.03.05B | Skropienie asfaltem nawierzchni drogowych | m2 | 999 * 4,2 + 200 = 4 395,800
16 d.3 | D-05.03.05B | Nawierzchnie z mieszanek mineralno-bitumicznych asfaltowych o grubości 3 cm (warstwa wiążąca) | m2 | 999 * 4,2 + 200 = 4 395,800
17 d.3 | D-05.03.05A | Oczyszczenie mechaniczne nawierzchni drogowych bitumicznych | m2 | 999 * 4,2 + 200 = 4 395,800
18 d.3 | D-05.03.05A | Skropienie asfaltem nawierzchni drogowych | m2 | 999 * 4,2 + 200 = 4 395,800
19 d.3 | D-05.03.05A | Nawierzchnie z mieszanek mineralno-bitumicznych asfaltowych o grubości po zagęszczeniu 3 cm (warstwa ścieralna) | m2 | 999 * 4,2 + 200 = 4 395,800
4 |  | Roboty przy nawierzchni zjazdów
20 d.4 | D-04.01.01 | Koryta wykonywane mechanicznie gł. 20 cm na powierzchni zjazdów w ilości 20 szt. | m2 | 20 * 15 = 300,000
21 d.4 | D-04.02.01 | Warstwy odcinające zagęszczane mechanicznie o grubości 10 cm | m2 | 300
22 d.4 | D-04.04.02 | Warstwa dolna z kruszyw łamanych gr. 15 cm | m2 | 300
23 d.4 | D-04.04.02 | Warstwa górna podbudowy z kruszyw łamanych gr. 8 cm | m2 | 300
24 d.4 | D-05.03.05B | Nawierzchnie z mieszanek mineralno-bitumicznych asfaltowych o grubości 3 cm (warstwa wiążąca) | m2 | 300
25 d.4 | D-05.03.05A | Nawierzchnie z mieszanek mineralno-bitumicznych asfaltowych o grubości po zagęszczeniu 3 cm (warstwa ścieralna) | m2 | 300
5 |  | Roboty wykończeniowe
26 d.5 | D-02.00.01 | Plantowanie (obrobienie na czysto) poboczy mechanicznie w gruntach kat.I-III | m2 | 999 * 2 * 0,75 = 1 498,500
27 d.5 | D-06.03.01A | Wykonanie umocnienia poboczy grubości 20 cm | m2 | 999 * 2 * 0,25 = 499,500
28 d.5 | D-07.02.01 | Pionowe znaki drogowe - słupki z rur stalowych | szt. | 10
29 d.5 | D-07.02.01 | Pionowe znaki drogowe - znaki zakazu, nakazu, ostrzegawcze i informacyjne | szt. | 10
Kosztorys netto
VAT 23%
Kosztorys brutto