## Pakiet nr 1
Pakiet nr 1
Lp | Nazwa artykułu | Jm | Ilość | Cena netto | Wartość netto | Cena brutto | Wartość brutto | Nazwa hamdlowa/Producent sprzętu/kraj
1. | Rękawice chirurgiczne z lateksu, lekko pudrowane, jednorazowego użytku, jałowe, sterylizowane radiacyjnie, mikroteksturowane. Poziom AQL 0,65, długość min. 285 mm. Mankiet zakończony równomiernie rolowanym rantem. Podwójnie zarejestrowane jako wyrób medyczny klasy IIa i środek ochrony osbistej kat. III typ B. Pakowane w opakowania folia-folia, nieskładane na pół. Na opakowaniu fabrycznie oznakowana: data produkcji, data ważności, poziom AQL, kraj pochodzenia zgodnie z EN 15223-1. Rozmiary : 6,0, 6,5, 7,0, 7,5, 8,0, 8,5. Rękawice odporne na przenikanie wirusów wg ASTM F1671 i krwi syntetycznej wg ASTM F1670 | par | 20000
2. | Rękawice chirurgiczne z lateksu, bezpudrowe, jednorazowego użytku, jałowe, sterylizowane radiacyjnie, mikroteksturowane, obustronnie polimeryzowane. Poziom AQL 0,65, długość min. 295 mm. Mankiet zakończony równomiernie rolowanym rantem. Podwójnie zarejestrowane jako wyrób medyczny klasy IIa i środek ochrony osbistej kat. III typ B. Pakowane w opakowania folia-folia, nieskładane na pół. Na opakowaniu fabrycznie oznakowana: data produkcji, data ważności, poziom AQL, kraj pochodzenia zgodnie z EN 15223-1. Rozmiary : 6,0, 6,5, 7,0, 7,5, 8,0, 8,5. . Rękawice odporne na przenikanie wirusów wg ASTM F1671 i krwi syntetycznej wg ASTM F1670 | par | 20000
3. | Rękawice chirurgiczne bezlateksowe, neoprenowe, bezpudrowe, polimeryzowane, jednorazowego użytku, jałowe sterylizowane radiacyjnie, mikroteksturowane. Poziom AQL 0,65, długość min. 295 mm. Mankiet zakończony równomiernie rolowanym rantem. Podwójnie zarejestrowane jako wyrób medyczny klasy IIa i środek ochrony oosbistej kat. III typ B. Pakowane w opakowania folia-folia, nieskładane na pół. Na opakowaniu fabrycznie oznakowana: data produkcji, data ważności, poziom AQL, kraj pochodzenia zgodnie z EN 15223-1 Rozmiary : 6,0, 6,5, 7,0, 7,5, 8,0, 8,5. . Rękawice odporne na przenikanie wirusów wg ASTM F1671 i krwi syntetycznej wg ASTM F1670. | par | 15000
4. | Rękawice ginekologiczne, sterylne, lateksowe, bezpudrowe, polimeryzowane, teksturowane, sterylizowane radiacyjnie. Długość min. 48 cm. Rozmiar: 6,5(S), 7,5(M), 8,5(L). | par | 300
5. | Rękawice diagnostyczne, niejałowe, nitrylowe, bezpudrowe, o teksturowanych końcówkach palców. AQL 1,0.Grubość pojedynczej ścianki palca max.0,13 mm . Podwójnie zarejestrowane jako wyrób medyczny klasy I i środek ochrony osobistej kat. III typ B. Rękawice odporne na przenikanie wirusów wg ASTM F1671 i krwi syntetycznej wg ASTM F1670 . na opakowaniu jednostkowym fabryznie oznakowane : data produkcji , data ważności, numer serii, poziom AQL, kraj pochodzenia zgodnie z EN 15223-1 Rozmiary XS, S, M, L, XL. Pakowane po 100 szt. | op | 25000
6. | Rękawice ochronne nitrylowe, w kolorze zielonym, flokowane bawełną .Chroniące przed zagrożeniami chemicznymi. Długość 315 mm +/- 10mm, grubość 0,38 mm +/- 0,03mm. Dopuszczone do kontaktu z żywnością. Rozmiar 7,8,9,10,11. | par | 400
7. | Rękawice diagnostyczne , niejałowe, winylowe, bezpudrowe, AQL 1,0.Grubość pojedynczej ścianki palca max.0,12 mm. Podwójnie zarejestrowane jako wyrób medyczny klasy I i środek ochrony osobistej kat. III typ B.Na opakowaniu fabrycznie oznakowane:: data produkcji, data ważności, nr serii, poziom AQL, kraj pochodzenia zgodnie z EN 15223-1. Rękawice odporne na przenikanie wirusów wg ASTM F1671 i krwi syntetycznej wg ASTM F1670Rozmiary XS, S,M,L,XL op. a 100 szt | op | 50
Wartość pakietu netto:
Wartość pakietu brutto:
Warunki płatności :
Wymagane dokumenty przedmiotowe:
Do pozycji nr 1 ,2, 3,5,7
Badania na : przenikanie wirusów wg ASTM F1671
oraz krwi syntetycznej ASTM F1670 wystawione przez jednostkę niezależną
Dla wszystkich pozycji
Karty katalogowe /techniczne potwierdzające wymagane parametry
Próbki do oceny jakości:
poz. 1 , 2 i 3 po 2 pary z roz. 7,5
poz. 4 1 opakowanie z roz. 6,5 (S)
poz.5-1 op. w rozm. M
poz. 6 -1 para rozm 8
poz. 7- 1 op. w rozm. M

## Pakiet nr 2.
Pakiet nr 2
Lp | Nazwa artykułu | Jm | Ilość | Cena netto | Wartość netto | Cena brutto | Wartość brutto | Nazwa hamdlowa/Producent sprzętu/kraj
1. | Rękawice diagnostyczne, z lateksu, niejałowe, bezpudrowe , z rantem, o teksturowanej powierzchni, pasujące na obie dłonie . Poziom AQL 1,5. . Poziom protein < lub =50ug/g.Mankiet zakończony równomiernie rolowanym rantem. Pakowane po 100 sztuk. Na opakowaniu wymagana: data produkcji, data ważności, nr serii, poziom AQL. Rozmiary S, M, L. XL. NPodwójnie zarejestrowane jako wyrób medyczny i środek ochrony osobistej kat. III typ B. Rękawice przebadane na przenikanie wirusów wg ASTM F1671 | op | 3000
2. | Rękawice sekcyjne, lateksowe, nieflokowane, o grubości 0,43 mm, długości ok. 305mm, AQL 0,65. Rozm. 6,5-7, 7,5-8, 8,5-9, 9,5-10 | par | 100
Wartość pakietu netto :
Wartość pakietu brutto :
Warunki płatności :
Wymagane dokumenty przedmiotowe:
Do pozycji nr 1 ,2
Badania na na : przenikanie wirusów wg ASTM F1671
oraz krwi syntetycznej ASTM F1670 wystawione przez jednostkę niezależną
Dla wszystkich pozycji
Karty katalogowe /techniczne potwierdzające wymagane parametry
Próbki do oceny jakości:
poz. 1 po 1 op.
poz. 2 - 1 para

## Pakiet nr 3.
Pakiet nr 3
Lp | Nazwa artykułu | Jm | Ilość | Cena netto | Wartość netto | Cena brutto | Wartość brutto | Nazwa hamdlowa/Producent sprzętu/kraj
1. | Rękawica chirurgiczna bezlateksowa, bezpudrowa, wykonana z syntetycznego polichloroprenu. Posiadająca w pełni anatomiczny kształt, wewnątrz pokryta powłoką polimerową. W kolorze brązowym z teksturowaną powierzchnią. Rolowany mankiet. AQL <= 0,65. . Długość 290 mm dla wszystkich rozmiarów. Odporność na zerwanie 12 N. Materiał wolny od Merkaptobenzotiazoli, Tiuramów i Karbaminianów. Spełniająca wymagania EN 455 1-4 oraz EN 16523-1, EN 374 oraz wymagania Dyrektywy UE 89/686/EEC dla Sprzętu Ochrony Osobistej – środek ochrony osobistej w Kategorii III. Odporne na przenikanie wirusów zgodnie z normą ASTM F1671 oraz ISO 374-5 (ISO 16604). Zgodne z normą EN 420 i EN 388. Rozmiary 6,0 do 9,0. | para | 1500
2. | Jałowa rękawica chirurgiczna bezlateksowa, bezpudrowa, wykonana z sysntetycznego polyisoprenu, ograniczająca eksplozję na promieniowanie rentgenowskie. W kolorez czarnym, teksturowana powierzchnia zewnętrzna. Rękawica posiada w pełni automatyczny kształt, wewnątrz pokryta powłoką polimerową. Prosty mankiet . AQL<=0,65. Długość 300mm. Spełniająca wymagania EN 455 1-4, EN 374 oraz wymagania Dyrektywy UE 89/686/EEC dla Sprzętu Ochrony osobistej- środek ochrony osobistej w kategorii III. Odporne na preznikanie wirusów zgodnie z normą ASTM F1671. Zgodne z normą EN 420 i EN 388. Rozmiary 6,0 do 9,0. | para | 20
Wartość pakietu netto:
Wartość pakietu brutto:
Warunki płatności :
Wymagane dokumenty przedmiotowe:
Badania na na : przenikanie wirusów wg ASTM F1671
wystawione przez jednostkę niezależną
Karty katalogowe /techniczne potwierdzające wymagane parametry
Próbki do oceny jakości:
po jednej parze z każdej pozycji