## AWL 2024
LP. | lAMPA WARSZTATOWA | J.M. | ILOŚĆ SZTUK | OPIS
1 | LAMPA WARSZTATOWA | szt. | 4 | Specyfikacja techniczna Pojemność baterii/akumulatora: 2600 mAh Czas ładowania akumulatora: Do 4 godzin Czas działania akumulatora (tryb wzmocniony): Do 4,5 godziny Czas działania akumulatora (tryb ekologiczny): Do 7 godz. Czas działania akumulatora (wskaźnik): Do 9 godz. Rodzaj baterii/akumulatora: Akumulator litowy Typ przewodu ładowarki: USB typu C Rodzaj wtyczki: Wtyczka EU Napięcie: 3,7 V Moc: 5 W Kąt rozsyłu: 100 stopni Kąt rozsyłu (wskaźnik): 15 stopni Temperatura barwowa: 6000 K Moc strumienia świetlnego (tryb wzmocniony): 500 lumenów Moc strumienia świetlnego (tryb ekologiczny): 250 lumenów Moc strumienia świetlnego (wskaźnik): 180 lumenów Możliwość pracy bez użycia rąk: Obrotowy haczyk, silny magnes Haczyk: Możliwość obrotu o 360° Stopień ochrony przed uderzeniami (IK): IK07 Stopień ochrony przed penetracją (IP): IP54 Magnes: 2 magnesy Materiały i wykończenie: Wytrzymały materiał ABS + miękka guma Temperatura eksploatacji: Od -10°C do 40°C Odporność na: Smar, olej, rozpuszczalniki warsztatowe Technologia: COB LED Inteligentne rozwiązania ładowania i wyszukiwania urządzenia produkt wzorcowy XPERION 6000 SLIM 500LM nr.kat: X60SLIMX1 | 400
2 | Klucz dynamometryczny 3/4 " 140-700 | szt. | 1 | zakres: 140 - 700 Nm rozmiar: 3/4" długość: 1095 mm masa: 5,65 kg dokładność: +/- 4% | 2600
3 | Pompa zatapialna IP 1100 230V | szt. | 1 | Parametry pompy Moc silnika znamionowa [kW] 1,1 Maks. prąd uzwojenia [A] 2,75 Napięcie [V] 230 Króciec tłoczny DN40 (1½") Wydajność maksymalna [l/min] 250 Wysokość podnoszenia maksymalna [m] 9,5 Wirniki noryl (technopolimer) Gwarancja 24 miesiące Wysokość [cm] 33 Szerokość [cm] 23 Waga [kg] 5
4 | PISTOLET DO POMPOWANIA KÓŁ Z MANOMETREM Maksymalne ciśnienie robocze 0,8 MPa Aluminiowy korpus | szt. | 2 | Wysoka jakość wykonania Bardzo duży manometr Długość węża 40 cm - 50 cm Korpus aluminiowy Szybkozłączka euro 1/4" Gumowa obudowa zegara Średnica manometru 65mm - 80mm Skala do 15 bar Maksymalne ciśnienie robocze 0,8 Mpa produkt wzorcowy YT 2370
5 | Nasadki udarowe 3/4 1 cal zestaw udarowych kluczy nasadowych 17-65 | szt. | 1 | Nasadki 3/4" 12 - kątne: 17, 19, 21, 22, 24, 27, 30, 32, 33, 34, 35, 36, 38, 41, 46, 50 mm Nasadki 3/4" 6 - kątne: 36 mm Nasadki 1" 6 - kątne: 36, 55, 60, 65 mm Grzechotka 3/4" Przedłużka 3/4": 200 mm, 500 mm Pokrętło 3/4": Typ "T"-500mm, Typ "L"-160mm Redukcja-adapter: 3/4"-1" Stal: Cr-Mo ✔️odporność na zużycie, ✔️odporność na korozję, ✔️odporność na rozciąganie, ✔️odporność na wysokie temperatury
6 | Ściągacz do sprężyn hydraulicznych 1 tona H-440 | szt. | 1 | Max. zakres roboczy 440 mm Średnica sprężyn 102 - 254 mm Skok siłownika 305 mm Rozmiar podstawy 320 x 400 mm Wysokość całkowita 1060 mm Zgodność z Dyrektywą 2006/42/EC tak Maksymalny nacisk 1 tona Waga 28 kg Gwarancja 24 miesiące średnica sprężyn które obsłuży ten ściągacz to: od 90 mm (wewnętrznie) do 170 mm (zewnętrznie) 2 rozmiary głowic talerzowych. mocny łańcuch | 8
7 | Wąż spiralny poliuretanowy do sprężarki | szt. | 3 | Wąż RQS 12 x 8 mm poliuretanowy spiralny wąż, o długości 15 m. Okuty w szybkozłączkę i wtyczkę serii Rectus 26, ze sprężyną wzmacniającą.
8 | Zestaw nasadek do odkręcania zniszczonych śrub | szt. | 1 | Rozmiar kwadratu napędowego: 1/2" Rodzaj nasadki - długa/krótka: krótki Nasadka w zestawie: do uszkodzonych nakrętek, rozmiary: 8, 10, 11, 12, 13, 14, 15, 16, 17, 19, 21, 22, 24, 27 mm Nasadki 1/2" do uszkodzonych nakrętek, zestaw. Wewnętrzna spirala powoduje samoczynne zaciskanie się na uszkodzonej śrubie/nakrętce umożliwiając bezpieczne odkręcenie. Można stosować z kluczami udarowymi.
9 | zestaw nasadek do wałów napędowych 12 kątne i imbus | szt. | 1 | Zestaw nasadek udarowych do półosi wałów napędowych, przegubów 1/2 cala stal Cr-Mo, PH czarne wykończenie. Zawartość: 3 szt imbus HEX 1/2 "14-17-19 mm -długość 43 mm 5 szt 1/2 "nasadki 12 kątne: 27,30,32,34,36mm długość - 85 mm cienka ścianka | 50
10 | Zestaw kluczy śrubokrętów torx i imbus | szt. | 1 | Stal chromowo wanadowa chromowane na mat 8 kluczy imbus: – 2 x 75 mm, – 2.5 x 75 mm, – 3 x 100 mm, – 4 x 100 mm, – 5 x 150 mm, – 6 x 150 mm, – 8 x 200 mm, – 10 x 200 mm 8 kluczy Torx: – T10 x 75 mm, – T15 x 75 mm, – T20 x 100 mm, – T25 x 100 mm, – T30 x 150 mm, – T40 x 150 mm, – T45 x 200 mm, – T50 x 200 mm antypoślizgowa rękojeść | 550
11 | Pistolet do malowania mini 150 ml .0,8 mm | szt. | 2 | DANE TECHNICZNE: Dysza: 0,8 mm Typ pistoletu: HVLP Złącze: 1/4" Zbiornik 125 ml Ciśnienie pracy: 2,0 - 3,5 bar Zużycie powietrza: 80 - 140 L/minRegulacja powietrza Złącze 1/4" Obrotowa dysza 0,8 mm Regulacja strumienia Regulacja wydatku farby Zasobnik 125 ml ZESTAW ZAWIERA: Pistolet HVLP 0,8 mm Kubek na lakier o pojemności 125 ml Szczotkę Kluczyk Filtr Oryginalne opakowanie producenta Instrukcję obsługi
12 | pompa ogrodowa | szt. | 1 | Moc znamionowa minimum 1250 W maksimum 1350 W Maks. wydajność tłoczenia od 4300 l/h do 4600 l/h Maks. wysokość tłoczenia: od 40 do 50 m Maksymalna wysokość zasysania od 7,8 m do 8,2 m Bezobsługowy silnik indukcyjny Posiada zabezpieczenie przed przeciążeniem Posiada systemowi uszczelnień pierścieniowo-ślizgowych Obudowa pompy wykonana ze stali Osobny wlew wody Odkręcana bez użycia narzędzi śruba spustowa wody Gumowe stopy podstawy Ergonomiczny uchwyt
13 | Zestaw bitów i nasadek 55 szt | szt. | 4 | Zestaw końcówek bit oraz nasadek zawiera 55 elementów w następujących rozmiarach: nasadki TORX 1/2": E4, E5, E6, E7, E8, E10, E12, E14, E16, E18, E20, E22, E24 - 13 sztuk bity imbus / hex o długości L = 30 mm: H4, H5, H6, H7, H8, H9, H10, H12, H13, H14 - 10 sztuk bity imbus / hex o długości L = 75 mm: H4, H5, H6, H7, H8, H9, H10, H12, H13, H14 - 10 sztuk bity TORX o długości L = 30 mm: T20, T25, T30, T35, T40, T45, T50, T55, T60, T70 - 10 sztuk bity TORX o długości L = 75 mm: T20, T25, T30, T35, T40, T45, T50, T55, T60, T70 - 10 sztuk uchwyt 1/2" uchwyt 3/8" | 70
14 | Zestaw ściągaczy do łożysk kół zębatych przekładni | szt. | 1 | Urządzenie stosuje się do ściągania: łożysk kół zębatych kół pasowych wałków innych zaklinowanych części używanych w mechanice Całość zapakowana jest w plastikową walizkę. Instrukcja obsługi w języku polskim. ZAWARTOŚĆ ZESTAWU: Śruba hydrauliczna Strzemię Oddzielacz Śruba ciągowa Przedłużki
15 | Wkrętarka udarowa akumulatorowa | szt. | 1 | Dane techniczne Maksymalny moment obrotowy 42 Nm Maksymalna średnica śrub 6 mm Stopnie momentu obrotowego 16+1 Wartość emitowanych drgań: 9,5 m/s2 Silnik bezszczotkowy: Nie Oświetlenie LED: Nie Wskaźnik stanu naładowania: Nie Funkcja sterowania impulsowego: Nie Zdejmowany uchwyt zaciskowy: Nie Akumulator 18 V/1.5 Ah Li-Ion Napięcie 18V Pojemność: 1.5Ah Rodzaj ogniwa: Li-Ion Ilość załączonych baterii: 2 Liczba obrotów biegu jałowego: 1. Bieg 0-400 obr./min; 2. Bieg 0-1.400 U/min Liczba udarów: 1. Bieg 0-6.000 /min; 2. Bieg 0-21.000 /min Maksymalna średnica wiercenia: Stal/mur/drewno: 13/13/36 mm Zakres mocowania uchwytu: 1,5 - 13 mm Typ napędu: 2-biegowa zawartość zestawu: 2 akumulatory; ładowarka; walizka; Wymiary (D x S x W) 239 x 83 x 240 mm produkt wzorcowy HP488D011 lub HP488DW
16 | Przyrząd do montażu i demontażu tulei przegubów wahacza. | szt. | 1 | Materiał: stal Klamra C 1 śruba do ramy w kształcie C Tuleje przelotowe o rozmiarach (3 szt.): (2-1/4'*2.723'I.D.*3'O.D.) (1-3/4'*2-1/4'I.D.*2-1/2'O.D.) (1-3/4'*2-1/4'I.D.*2-1/2'O.D.) Adaptery do instalacji i demontażu do 1967 Thru Current 1967 r. (samochody wyprodukowane od 1967 r. do chwili obecnej) pojazdów z napędem na 4 koła 1/2 i 3/4 tony z osią przednią DANA 44, do pojazdów FORD, GM, DODGE, IHC i JEEP
17 | TRUCK MOBILE urządzenie rozruchowe 12/24V | szt. | 1 | Urządzenie Startpack truck mobile zapewnia natychmiastowe zasilanie rozruchowe dla wszystkich pojazdów wyposażonych w akumulator 12V lub 24V: samochodów osobowych, kamperów, pojazdów dostawczych i mniejszych samochodów ciężarowych (< 19 t) WBUDOWANY WOLTOMIERZ Urządzenie Startpack Truck mobile posiada wbudowany tester akumulatorów, który pokazuje stan naładowania akumulatorów wewnętrznych. ZASILANIE Urządzenie STARTpack TRUCK wyposażone w 2 wewnętrzne akumulatory o pojemności 22 Ah każdy zostało zaprojektowane z myślą o użytku w miejscach, w których nie ma zasilania sieciowego. Może ono być również wykorzystywane jako źródło 12V do zasilania urządzeń elektrycznych, takich jak telewizor, oświetlenie, laptop itp. PROFESJONALNE WYPOSAŻENIE Automatyczna ładowarka 230 V/12 V: automatyczne ładowanie akumulatorów wewnętrznych, które mogą być bezpiecznie używane bez nadzoru. Przeznaczona do ładowania akumulatorów do poziomu nawet 100% w celu zwiększenia żywotności i wydajności. Można bezpiecznie pozostawiać podłączoną do sieci na stałe (ładowanie jest zalecane po każdorazowym użyciu). Wyłącznik nadprądowy akumulatora: ochrona przed przepięciem przy podłączaniu zacisków do akumulatora. Alarm dźwiękowy ostrzegający użytkownika w przypadku zamiany biegunowości. Wizualne przypominanie użytkownikowi o konieczności naładowania akumulatorów wewnętrznych. Kable miedziane 2 x 1,80 m, ø25 mm² z izolowanymi zaciskami 600 A/600 A. Z bezpiecznikiem 300 A
18 | Narzędzie do udrażniania smarowniczek kalamitek | szt. | 1 | Długość : 241 mm Kategoria : Narzędzie do udrażniania zatkanych połączeń smarowych GFU Groz Wysokość : 50 mm Szerokość : 100 mm Składa się z : - Środek czyszczący do smarowniczek- Złączka smarująca- 2 wymienne uszczelki