## Przedmiar
ZAŁĄCZNIK NR 2 DO OPZ Przedmiar Zadanie nr 1
Szkoła Podstawowa im. H. Sienkiewicza w Bobolicach
Nr | Opis robót | Jm | Ilość
1 | 5 | 6 | 7
1. ROBOTY ROZBIÓRKOWE, ZIEMNE I PRZYGOTOWAWCZE
1 | Rozebranie nawierzchni z kostki betonowej 14x12cm lub żużlowej 14x14cm na podsypce piaskowej z wypełnieniem spoin piaskiem | m2 | 92
2 | Wywiezienie gruzu z terenu rozbiórki samochodem dostawczym na odległość 1km przy ręcznym załadowaniu i wyładowaniu - nakłady uzupełniające na każdy dalszy rozpoczęty km odległości ponad 1km samochodem dostawczym | m3 | 13.8
3 | ANALOGIA - demontaż betonowych gazonów | szt | 10
4 | ANALOGIA - demontaż ławek z oparciem | szt | 10
5 | ANALOGIA - demontaż koszy na śmieci | szt | 10
6 | ANALOGIA- Roboty pomiarowe przy powierzchniowych robotach ziemnych | kpl | 1
7 | Ręczne usunięcie z przewozem taczkami warstwy ziemi urodzajnej bez darni grubości do 15cm | m2 | 92
8 | Ręczne usunięcie warstwy ziemi urodzajnej z przewozem taczkami bez darni - dopłata za każde dalsze 5cm grubości ponad 15cm krotność 2 | m2 | 184
9 | Wywiezienie gruzu z terenu rozbiórki samochodem samowyładowczym na odległość do 1km przy ręcznym załadowaniu i mechanicznym wyładowaniu | m3 | 46
10 | Rowki w gruncie kategorii I-II o wymiarach 20x20cm pod krawężniki i ławy krawężnikowe | m | 62.5
11 | Ława betonowa z oporem pod krawężniki | m3 | 14
12 | Obrzeża betonowe o wymiarach 20x6cm na podsypce piaskowej, z wypełnieniem spoin piaskiem | m | 62.5
2. Mała architektura
13 | Zakup dostawa i montaż kosza do segregacji odpadów | szt | 1
14 | Zakup dostawa i montaż tablicy edukacyjnej | szt | 5
15 | Zakup dostawa i montaż "kostki wiedzy" | szt | 4
16 | Zakup dostawa i montaż sztalugi | szt | 5
17 | Zakup dostawa i montaż domki dla owadów i motoli | szt | 2
18 | Zakup dostawa i montaż karmnik dla ptaków | szt | 1
19 | Zakup dostawa i montaż warzywnik drewniany | szt | 9
20 | Zakup dostawa i montaż trejaż na pnącze | szt | 1
21 | ANALOGIA- obłożenie donic betonowych deską elewacyjną | m2 | 20
22 | ANALOGIA- siedziska drewniane przy donicach | m2 | 20
23 | Zakup dostawa i montaż donicy | szt | 1
24 | Zakup dostawa i montaż tablicy informacyjnej | szt | 1
3. Rabaty i inne
25 | ANALOGIA Obrzeża elastyczne z mocowaniem kotwami stalowymi | m | 4
26 | Zakup dostawa i montaż ogrodu deszczowego | szt | 1
27 | Zakup dostawa i montaż zbiornika na wodę | szt | 1
4. Nawadnianie
39 | Zakup dostawa i montaż systemu automatycznego nawadniania | kpl. | 1
40 | Zakup dostawa i montaż fontanny | szt | 1
EkoPatio - Ogród wspólnych lekcji przy
Szkole Podstawowej im. H. Sienkiewicza w Bobolicach