## Arkusz1
Zał. Nr 2
PRZEDMIAR ROBÓT
WYMIANY PŁYTEK POSADZKOWYCH NA HALI OBSŁUGI CODZIENNEJ
UL. ZIĘBICKA 34-38 WE WROCŁAWIU
Lp. | Podstawa wyceny | Opis robót | Jm | Ilość
1. | KNR-W 4-01 0812-05 | Rozebranie posadzek z płytek gres gr. 11mm o wymiarach 19,8x19,8cm; na wjeździe do hali pas szerokości 6,0m i długości 15,95m oraz pojedyncze miejsca o łącznej powierzchni 3,0m2 : 6,0*15,95+3,0=98,70m2 | m2 | 98.7
2. | KNR K-01 0103-02 analogia | Usunięcie nierówności podłoża przez frezowanie | m2 | 98.7
3. | KNR-AT-42 0102-01 | Przygotowanie podłoża pod okładziny podłogowe-oczyszczenie i zmycie | m2 | 98.7
4. | KNR-AT-42 0102-04 | Przygotowanie podloża pod okładziny podłogowe- gruntowanie podłoża | m2 | 98.7
5. | NNRNKB 2-02 2805-03 | Posadzki z płytek bazogrys o wym. 19,8x19,8cm gr. 13mm | m2 | 98.7
7. | ZKNR C-2 0518-07 | Wypełnienie spoiny dylatacyjnej materiałem elastycznym : 15,95x2+6,0x2 =43,9m | m | 43.9
8. |  | Wywóz gruzu i utylizacja odpadów 2,44m3 | kpl | 1

## Arkusz2
|  |  | cena Sekocenbud | cena Internet
R | 21 | 45.36
Kp | 1.8
Z | 1.2
Kz | 1.14 |  |  |  | R
|  | frezarka szer.200mm wynajem za dobę 280zł | 5.5
|  | środek gruntujący Atlas Unigrunt | 5.8
|  | płytki podłogowe |  | 57
|  | masa klejąca wysokoelastyczna SOPRO |  | 1.37 | [10 empty] | 79.99 | 2.6013
|  | masa fugowa | 3.1 | 2.6
|  | uszczelniacz poliuretanowy np.. Ceresit CS29 300m szt/m |  | 21.95
|  | sznur dylatacyjny |  | 1.1
|  | środek transportowy | 135
21.9431
[5 empty] | Nakłady | R | M | S | Razem | cena jedn | cena jedn. Sekocenbud
1. | KNR-W 4-01 0812-05 | Rozebranie posadzek z płytek gres gr. 11mm o wymiarach 19,8x19,8cm; na wjeździe do hali pas szerokości 6,0m i długości 15,95m oraz w kilku innych miejscach łącznej powierzchni ok. 3m2 : 6,0*15,95=98,7m2 | m2 | 98.7
|  | R= |  |  | 0.92 | 4118.8694 |  |  |  |  | 38.79
[6 empty] | 4118.8694 | 0 | 0 | 4118.8694 | 41.7312 | 38.79
2. | KNR K-01 0103-02 analogia | Usunięcie nierówności podłoża przez frezowanie | m2 | 98.7
|  | R |  |  | 1.32 | 5909.6822
|  | frezarka do betonu 5,5 |  |  | 0.62 |  |  | 1680 |  |  |  | 61.194
[6 empty] | 5909.6822 | 0 | 1680 | 7589.6822 | 76.8965 | 63.3
3. | KNR-AT-42 0102-01 | Przygotowanie podłoża pod okładziny podłogowe-oczyszczenie i zmycie | m2 | 98.7
|  | R |  |  | 0.18 | 805.8658
[6 empty] | 805.8658 | 0 | 0 | 805.8658 | 8.1648
4. | KNR-AT-42 0102-04 | Przygotowanie podloża pod okładziny podłogowe- gruntowanie podłoża | m2 | 98.7
|  | R |  |  | 0.06 | 268.6219
|  | środek gruntujący |  |  | 0.21 |  | 137.0469
|  | materiały pomocnicze 1,5% |  |  |  |  | 2.0557
|  | środek transportowy |  |  | 0.03 |  |  | 8.748
[6 empty] | 268.6219 | 139.1026 | 8.748 | 416.4725 | 4.2196
5. | NNRNKB 2-02 2805-03 | Posadzki z płytek Gres o wym. 20x20cm gr. 13mm | m2 | 98.7
|  | R |  |  | 2.96 | 13252.0147
|  | płytki podłogowe |  |  | 1.04 |  | 6670.067
|  | masa klejąca |  |  | 5.78 |  | 890.985
|  | masa fugowa |  |  | 0.41 |  | 119.9442
|  | materiały pomocnicze 2% |  |  |  |  | 153.6199
[6 empty] | 13252.0147 | 7834.6162 | 0 | 21086.6309 | 213.6437 |  |  | 79.3781 | 134.2656
6. | ZKNR C-2 0518-07 | Wypełnienie spoiny dylatacyjnej materiałem elastycznym | m | 43.9
|  | R |  |  | 0.04 | 79.6522
|  | uszczelniacz poliuretanowy np.. Ceresit CS29 300m szt/m |  |  | 0.02 |  | 21.9702
|  | sznur dylatacyjny |  |  | 1.05 |  | 57.8031
materiał pomocniczy 1,5%
[6 empty] | 79.6522 | 79.7733 | 0 | 159.4255 | 3.6316
7. |  | Wywóz gruzu i utylizacja odpadów | m3 | 2.4425 |  |  |  |  | 290
Eko-Logis kontener 2,5m3 -290,0 zł brutto