## OPZ
Opis przedmiotu zamówienia
Przedmiotem zamówienia jest dostawa wraz z rozładowaniem, wniesieniem, montażem i uruchomieniem oraz podłączeniem do istniejących kanałów wentylacyjnych i mediów mebli medycznych i niemedycznych, do budynku Centralnego Zintegrowanego Szpitala Klinicznego w Poznaniu (Uniwersytecki Szpital Kliniczny w Poznaniu), ul. Grunwaldzka 55. Meble należy wykonać zgodnie z parametrami opisanymi w poniższych zestawieniach, Tabelą zbiorczą (Przedmiar OPZ) oraz załączoną dokumentacją (Projekt wykonawczy).
OPIS WYMAGANYCH PARAMETRÓW TECHNICZNYCH
Uwaga ogólna 1: Każdy element umożliwiający dobór kolorystyczny, ma być przedstawiony do oceny i wyboru przez Zamawiającego, w ilości minimum 10 przykładowych wariantów dla każdego z poniższych rodzajów zabudów. Wszelkie uchwyty mają być przedstawione w min. 10 wariantach umożliwiającyh dobór przez Zamawiającego na etapie projektu mebli. Zamawiający przewiduje uchwyty metalowe, relingowe, mocowanie dwupunktowe
Uwaga ogólna 2: W przypadku rozbieżności pomiędzy Tabelą zbiorczą (Przedmiar OPZ) a Projektem wykonawczym w zakresie opisu wykonania materiałowego poszczególnych elementów, należy przyjąć wyższość niniejszego OPZ.
BIURKA nr 1
Lp. | Opis parametru | Wartość wymagana | Wartość oferowana
1 | Meble należy wykonać z płyty wiórowej Egger lub równoważnej trzywarstwowej o grubości 18mm o gęstości nie mniejszej niż 655kg/m3, dwustronnie laminowanej jednobarwnej, impregnowanej żywicą melaminową, w klasie ścieralności 3B ( ≥120 g/m2). Zamawiający wymaga, aby płyta posiadała certyfikowane właściwości antybakteryjne (zg. z normą ISO 22196 - potwierdzone certyfikatem w języku polskim). | TAK
2 | Obrzeże powinno być wykonane z ABS, produkowane przez tą samą firmę, która produkuje płytę meblową (EGGER lub równoważnej). Z tworzywa wolnego od chloru - ABS (Akrylonitryl, Butadien i Styren). Jednorodnie barwione w całej masie. Na spodnią stronę obrzeża naniesiony jest uniwersalny czynnik wiążący, tzw. primer. Dodatkowo zamawiający wymaga aby obrzeża były klejone za pomocą technologii z wykorzystaniem kleju poliuretanowego (co zwiększa odporność na wilgotność/ścieralność oraz agresywne środki chemiczne). Wszystkie krawędzie płyt meblowych mają zostać zabezpieczone wyżej wymienionym obrzeżem (każda formatka dookoła). Do klejenia obrzeży należy użyć kleju PUR o niskiej zawartości NCO, którego zastosowanie tworzy między łączonymi materiałami tzw. „zerową spoinę“. Lepkość kleju PUR przy 150 °C [mPas]: 95.000 ± 25.000. Zastosowany klej poliuretanowy powinien mieć zredukowaną ilością kancerogennego monomeru izocyjanianu (monomer reduced - MR). Dopuszczalna ilość poniżej 0,1% wolnego monomeru izocyjanianu (zg. z REACH - Rozporządzenie (WE) nr 1907/2006 Parlamentu Europejskiego i Rady z dnia 18 grudnia 2006 r. w sprawie rejestracji, oceny, udzielania zezwoleń i stosowanych ograniczeń w zakresie chemikaliów). Wyżej wymienione parametry należy potwierdzić kartą charakterystyki producenta kleju oraz deklaracją zgodności z REACH. Zamawiający będzie weryfikował materiały użyte przez wykonawcę w trakcie oraz po montażu (zastrzega sobie prawo do dokonania zlecenia badania odpowiednim instytucjom badawczym) . | Wartość oceniana TAK - 10pkt NIE - 0pkt
3 | Biurka proste do długości 140 cm wyposażone w jeden kontener z czterema szufladami. Alternatwnie do wyboru Zamawiającego zespół szuflad zintegrowany z biurkiem. Szuflady wyposażone w zamek centralny. | TAK
4 | Biurka narożne oraz proste powyżej 140 cm wyposażone w dwa kontenerki po cztery szuflady. Alternatwnie do wyboru Zamawiającego zespół szuflad zintegrowany z biurkiem. Szuflady wyposażone w zamek centralny. | TAK
5 | Szuflady tandem Blum z funkcją dociągu oraz cichego domyku, o udźwigu min 40kg lub równoważne ( o podobnych parametrach w/w udźwig, płynność posuwu, wytrzymałość, dożywotnia gwarancja) | TAK
6 | Zamawiający wymaga aby płyta posiadła atest higieniczny potwierdzający że wyrób odpowiada wymaganiom higienicznym przy spełnieniu następujących warunków: obciążenie materiałem 0,5m²/m ³ kubatury pomieszczeń mieszkalnych, pomieszczeń przeznaczonych na stały pobyt chorych w budynkach służby zdrowia, pomieszczeń przeznaczonych do przechowywania produktów żywnościowych tj. pomieszczeń kat A | TAK
7 | Blaty biurka o grubości 38mm wykonane z płyty dwustronnie laminowanej jednobarwnej o grubości 18mm EGGER, w klasie ścieralności 3B ( ≥120 g/m2) .Zamawiający wymaga aby płyta posiadała właściwości antymikrobowe (norma ISO 22196), potwierdzone certyfikatem | TAK
8 | Wymiar biurka do weryfikacji z projektem wykonawczym i końcowymi wymiarami pomieszczenia | TAK
9 | Biurko wyposażone w klawiaturę wysuwaną na prowadnicach | TAK
10 | Płyta osłonowa od frontowej strony biurka | TAK
OPIS WYMAGANYCH PARAMETRÓW TECHNICZNYCH
LADY nr 2
Lp. | Opis parametru | Wartość wymagana | Wartość oferowana
1 | Do wykonania na wymiar | TAK
2 | Fronty oraz korpusy wykonane z płyty trudno zapalna EGGER FLAMMEX o grubości od 18 do 38 mm Płyta instalowana na stałe w strefach ewakuacji na ścianach, oraz wybranych zabudowach meblowych (korpusy, blaty oraz fronty). Powinna charakteryzować się właściwościami trudno zapalnymi o klasyfikacji: B-s2-d0 - potwierdzone dokumentami technicznymi potwierdzającymi klasyfikację odporności ogniowej zgodnie z EN 13501-1. Zamawiający wymaga, aby płyta była wyprodukowana w wariancie trudno zapalnym, w technologii z podkładowym papierem barierowym pęczniejącym podczas pożaru. Wykorzystany materiał trudno zapalny musi posiadać dokument potwierdzający przez producenta zastosowanie wyżej wymienionej technologii oraz certyfikat klasyfikacji odporności ogniowej. Zamawiający będzie weryfikował materiały użyte przez wykonawcę w trakcie dostaw oraz podczas prac montażowych. | Wartość oceniana TAK - 10pkt NIE - 0pkt
3 | Blaty na wysokości 75 cm | TAK
4 | Nadstawka do wysokości 125 cm | TAK
5 | Cokół - wysokość 10 cm. | TAK
6 | Lada wyposażona jest w półki na dokumenty, ruchome półki pod klawiatury, kontenery z min. czterema szufladami Tandem BLUM z funkcją dociągu oraz cichego domyku lub równoważne o udźwigu 40kg oraz zamkiem centralnym typu SISO.(o podobnych parametrach w/w udźwig, płynność posuwu, wytrzymałość i dozywotniej gwarancji) - jeden kontener na jedno stanowisko pracy przy ladzie. Ilość stanowisk pracy opisana w tabeli i projekcie wykonawczym. | TAK
7 | Obrzeże powinno być wykonane z ABS, produkowane przez tą samą firmę, która produkuje płytę meblową (EGGER lub równoważnej). Z tworzywa wolnego od chloru - ABS (Akrylonitryl, Butadien i Styren). Jednorodnie barwione w całej masie. Na spodnią stronę obrzeża naniesiony jest uniwersalny czynnik wiążący, tzw. primer. Dodatkowo zamawiający wymaga aby obrzeża były klejone za pomocą technologii z wykorzystaniem kleju poliuretanowego (co zwiększa odporność na wilgotność/ścieralność oraz agresywne środki chemiczne). Wszystkie krawędzie płyt meblowych mają zostać zabezpieczone wyżej wymienionym obrzeżem (każda formatka dookoła). Do klejenia obrzeży należy użyć kleju PUR o niskiej zawartości NCO, którego zastosowanie tworzy między łączonymi materiałami tzw. „zerową spoinę“. Lepkość kleju PUR przy 150 °C [mPas]: 95.000 ± 25.000. Zastosowany klej poliuretanowy powinien mieć zredukowaną ilością kancerogennego monomeru izocyjanianu (monomer reduced - MR). Dopuszczalna ilość poniżej 0,1% wolnego monomeru izocyjanianu (zg. z REACH - Rozporządzenie (WE) nr 1907/2006 Parlamentu Europejskiego i Rady z dnia 18 grudnia 2006 r. w sprawie rejestracji, oceny, udzielania zezwoleń i stosowanych ograniczeń w zakresie chemikaliów). Wyżej wymienione parametry należy potwierdzić kartą charakterystyki producenta kleju oraz deklaracją zgodności z REACH. Zamawiający będzie weryfikował materiały użyte przez wykonawcę w trakcie oraz po montażu (zastrzega sobie prawo do dokonania zlecenia badania odpowiednim instytucjom badawczym) . | Wartość oceniana TAK - 10pkt NIE - 0pkt
8 | Wymiar lady do weryfikacji z projektem wykonawczym i końcowymi wymiarami pomieszczenia | TAK
REGAŁY nr 3
Lp. | Opis parametru | Wartość wymagana | Wartość oferowana
1 | Do wykonania na zamówienie | TAK
2 | Meble należy wykonać z płyty wiórowej Egger lub równoważnej trzywarstwowej o grubości 18mm o gęstości nie mniejszej niż 655kg/m3, dwustronnie laminowanej jednobarwnej, impregnowanej żywicą melaminową, w klasie ścieralności 3B ( ≥120 g/m2). Zamawiający wymaga, aby płyta posiadała certyfikowane właściwości antybakteryjne (zg. z normą ISO 22196 - potwierdzone certyfikatem w języku polskim). | TAK
3 | Obrzeże powinno być wykonane z ABS, produkowane przez tą samą firmę, która produkuje płytę meblową (EGGER lub równoważnej). Z tworzywa wolnego od chloru - ABS (Akrylonitryl, Butadien i Styren). Jednorodnie barwione w całej masie. Na spodnią stronę obrzeża naniesiony jest uniwersalny czynnik wiążący, tzw. primer. Dodatkowo zamawiający wymaga aby obrzeża były klejone za pomocą technologii z wykorzystaniem kleju poliuretanowego (co zwiększa odporność na wilgotność/ścieralność oraz agresywne środki chemiczne). Wszystkie krawędzie płyt meblowych mają zostać zabezpieczone wyżej wymienionym obrzeżem (każda formatka dookoła). Do klejenia obrzeży należy użyć kleju PUR o niskiej zawartości NCO, którego zastosowanie tworzy między łączonymi materiałami tzw. „zerową spoinę“. Lepkość kleju PUR przy 150 °C [mPas]: 95.000 ± 25.000. Zastosowany klej poliuretanowy powinien mieć zredukowaną ilością kancerogennego monomeru izocyjanianu (monomer reduced - MR). Dopuszczalna ilość poniżej 0,1% wolnego monomeru izocyjanianu (zg. z REACH - Rozporządzenie (WE) nr 1907/2006 Parlamentu Europejskiego i Rady z dnia 18 grudnia 2006 r. w sprawie rejestracji, oceny, udzielania zezwoleń i stosowanych ograniczeń w zakresie chemikaliów). Wyżej wymienione parametry należy potwierdzić kartą charakterystyki producenta kleju oraz deklaracją zgodności z REACH. Zamawiający będzie weryfikował materiały użyte przez wykonawcę w trakcie oraz po montażu (zastrzega sobie prawo do dokonania zlecenia badania odpowiednim instytucjom badawczym) . | Wartość oceniana TAK - 10pkt NIE - 0pkt
4 | Zamawiający wymaga aby płyta posiadła atest higieniczny potwierdzający że wyrób odpowiada wymaganiom higienicznym przy spełnieniu następujących warunków: obciążenie materiałem 0,5m²/m ³ kubatury pomieszczeń mieszkalnych, pomieszczeń przeznaczonych na stały pobyt chorych w budynkach służby zdrowia, pomieszczeń przeznaczonych do przechowywania produktów żywnościowych tj. pomieszczeń kat A | TAK
5 | Wymiary regałów do weryfikacji z projektem wykonawczym i końcowymi wymiarami pomieszczenia | TAK
6 | Półki regałów opowiednio wzmocninne | TAK
7 | Regulacja położenia półek co 5 cm | TAk
SZAFY GABINETOWE, KARTOTEKOWE, UBRANIOWE nr 4
Lp. | Opis parametru | Wartość wymagana | Wartość oferowana
1 | Meble należy wykonać z płyty wiórowej Egger lub równoważnej trzywarstwowej o grubości 18mm o gęstości nie mniejszej niż 655kg/m3, dwustronnie laminowanej jednobarwnej, impregnowanej żywicą melaminową, w klasie ścieralności 3B ( ≥120 g/m2). Zamawiający wymaga, aby płyta posiadała certyfikowane właściwości antybakteryjne (zg. z normą ISO 22196 - potwierdzone certyfikatem w języku polskim). | TAK
2 | Obrzeże powinno być wykonane z ABS, produkowane przez tą samą firmę, która produkuje płytę meblową (EGGER lub równoważnej). Z tworzywa wolnego od chloru - ABS (Akrylonitryl, Butadien i Styren). Jednorodnie barwione w całej masie. Na spodnią stronę obrzeża naniesiony jest uniwersalny czynnik wiążący, tzw. primer. Dodatkowo zamawiający wymaga aby obrzeża były klejone za pomocą technologii z wykorzystaniem kleju poliuretanowego (co zwiększa odporność na wilgotność/ścieralność oraz agresywne środki chemiczne). Wszystkie krawędzie płyt meblowych mają zostać zabezpieczone wyżej wymienionym obrzeżem (każda formatka dookoła). Do klejenia obrzeży należy użyć kleju PUR o niskiej zawartości NCO, którego zastosowanie tworzy między łączonymi materiałami tzw. „zerową spoinę“. Lepkość kleju PUR przy 150 °C [mPas]: 95.000 ± 25.000. Zastosowany klej poliuretanowy powinien mieć zredukowaną ilością kancerogennego monomeru izocyjanianu (monomer reduced - MR). Dopuszczalna ilość poniżej 0,1% wolnego monomeru izocyjanianu (zg. z REACH - Rozporządzenie (WE) nr 1907/2006 Parlamentu Europejskiego i Rady z dnia 18 grudnia 2006 r. w sprawie rejestracji, oceny, udzielania zezwoleń i stosowanych ograniczeń w zakresie chemikaliów). Wyżej wymienione parametry należy potwierdzić kartą charakterystyki producenta kleju oraz deklaracją zgodności z REACH. Zamawiający będzie weryfikował materiały użyte przez wykonawcę w trakcie oraz po montażu (zastrzega sobie prawo do dokonania zlecenia badania odpowiednim instytucjom badawczym) . | Wartość oceniana TAK - 10pkt NIE - 0pkt
3 | Tylne ścianki szaf i regałów wykonane z płyty HDF o grubości 3mm | TAK
4 | Korpusy oparte na nóżkach stalowych o wysokości 10cm z możliwością poziomowania w zakresie około 20mm | TAK
5 | Zamawiający wymaga aby płyta posiadła atest higieniczny potwierdzający że wyrób odpowiada wymaganiom higienicznym przy spełnieniu następujących warunków: obciążenie materiałem 0,5m²/m ³ kubatury pomieszczeń mieszkalnych, pomieszczeń przeznaczonych na stały pobyt chorych w budynkach służby zdrowia, pomieszczeń przeznaczonych do przechowywania produktów żywnościowych tj. pomieszczeń kat A | TAK
6 | Wymiary szaf. 1. szafa gabinetowa, kartotekowa, zamykana na kluczyk, wyposażona w półki i szuflady wewnętrzne: wys. 195cm, głębokość 40cm, szerokość do zweryfikowania z projektem wykonawczym - zmiany do uzgodnienia z Zamawiającym 2. szafa ubraniowa, zamykana na kluczyk, wyposażona w min. jedną górną półkę i aluminiowy dążek na wieszaki ubraniowe: wys. 195cm, głębokość 60cm, szerokość do zweryfikowania z projektem wykonawczym - zmiany do uzgodnienia z Zamawiającym | TAK
7 | Szuflady typu blum z funkcją dociągu oraz cichego domyku lub równoważnej o udzwigu min 40kg (o podobnych parametrach w/w udźwig, płynność posuwu, wytrzymałość, dożywotniej gwarancji). | TAK
STOŁY JADALNIANE, KONFERENCYJNE nr 5
Lp. | Opis parametru | Wartość wymagana | Wartość oferowana
1 | Meble należy wykonać z płyty wiórowej Egger lub równoważnej trzywarstwowej o grubości 18mm o gęstości nie mniejszej niż 655kg/m3, dwustronnie laminowanej jednobarwnej, impregnowanej żywicą melaminową, w klasie ścieralności 3B ( ≥120 g/m2). Zamawiający wymaga, aby płyta posiadała certyfikowane właściwości antybakteryjne (zg. z normą ISO 22196 - potwierdzone certyfikatem w języku polskim). | TAK
2 | Obrzeże powinno być wykonane z ABS, produkowane przez tą samą firmę, która produkuje płytę meblową (EGGER lub równoważnej). Z tworzywa wolnego od chloru - ABS (Akrylonitryl, Butadien i Styren). Jednorodnie barwione w całej masie. Na spodnią stronę obrzeża naniesiony jest uniwersalny czynnik wiążący, tzw. primer. Dodatkowo zamawiający wymaga aby obrzeża były klejone za pomocą technologii z wykorzystaniem kleju poliuretanowego (co zwiększa odporność na wilgotność/ścieralność oraz agresywne środki chemiczne). Wszystkie krawędzie płyt meblowych mają zostać zabezpieczone wyżej wymienionym obrzeżem (każda formatka dookoła). Do klejenia obrzeży należy użyć kleju PUR o niskiej zawartości NCO, którego zastosowanie tworzy między łączonymi materiałami tzw. „zerową spoinę“. Lepkość kleju PUR przy 150 °C [mPas]: 95.000 ± 25.000. Zastosowany klej poliuretanowy powinien mieć zredukowaną ilością kancerogennego monomeru izocyjanianu (monomer reduced - MR). Dopuszczalna ilość poniżej 0,1% wolnego monomeru izocyjanianu (zg. z REACH - Rozporządzenie (WE) nr 1907/2006 Parlamentu Europejskiego i Rady z dnia 18 grudnia 2006 r. w sprawie rejestracji, oceny, udzielania zezwoleń i stosowanych ograniczeń w zakresie chemikaliów). Wyżej wymienione parametry należy potwierdzić kartą charakterystyki producenta kleju oraz deklaracją zgodności z REACH. Zamawiający będzie weryfikował materiały użyte przez wykonawcę w trakcie oraz po montażu (zastrzega sobie prawo do dokonania zlecenia badania odpowiednim instytucjom badawczym) . | Wartość oceniana TAK - 10pkt NIE - 0pkt
3 | Nogi stołów wykonane z drewna litego pokryte lakierem wodnym | TAK
4 | Zamawiający wymaga aby płyta posiadła atest higieniczny potwierdzający że wyrób odpowiada wymaganiom higienicznym przy spełnieniu następujących warunków: obciążenie materiałem 0,5m²/m ³ kubatury pomieszczeń mieszkalnych, pomieszczeń przeznaczonych na stały pobyt chorych w budynkach służby zdrowia, pomieszczeń przeznaczonych do przechowywania produktów żywnościowych tj. pomieszczeń kat A | TAK
5 | Wymiary stołów do weryfikacji z projektem wykonawczym i końcowymi wymiarami pomieszczenia | TAK
MEBLE ZE STALI NIERDZEWNEJ - REGAŁY, BLATY STOŁY,SZAFKI nr 6
Lp. | Opis parametru | Wartość wymagana | Wartość oferowana
1 | Wykonane ze stali nierdzewnej odpornej na zarysowania | TAK
2 | Stal austenityczna odporna na większość kwasów utleniających odporna na zwykłe rdzewienie. Odporna na środki spożywcze, roztwory do sterylizacji, większość organicznych substancji chemicznych i barwników oraz szeroką gamę nieorganicznych substancji chemicznych. , odporna na zarysowania i środki czystości | TAK
3 | Gatunek stali OH18N9 (AISI 304) z certyfikatem jakości zdrowotnej | Wartość oceniana TAK - 10pkt NIE - 0pkt
4 | Wymiary mebli ze stali nierdzewnej do weryfikacji z projektem wykonawczym i końcowymi wymiarami pomieszczenia | TAK
ZABUDOWY MEBLOWE nr 7
Lp. | Opis parametru | Wartość wymagana | Wartość oferowana
1 | Do wykonania pod wymiar | TAK
2 | Meble należy wykonać z płyty wiórowej Egger lub równoważnej trzywarstwowej o grubości 18mm o gęstości nie mniejszej niż 655kg/m3, dwustronnie laminowanej jednobarwnej, impregnowanej żywicą melaminową, w klasie ścieralności 3B ( ≥120 g/m2). Zamawiający wymaga, aby płyta posiadała certyfikowane właściwości antybakteryjne (zg. z normą ISO 22196 - potwierdzone certyfikatem w języku polskim). | TAK
3 | Charakteryzującej się wysoką odpornością na ścieranie | TAK
5 | Do kompletu zestawu szafek zostaną zamontowane szuflady zg. z zaakceptowaną przez Zamawiającego dokumentacją warsztatową Tandembox Blum z funkcją dociągu oraz cichego domyku o udźwigu 40 kg wraz z zawiasami typu BLUM z wbudowanym spowalniaczem i prowadnikami z euro wkrętem oraz dożywotnią gwarancją ( o podobnych parametrach w/w udźwig, płynność posuwu, wytrzymałość, dozywotniej gwarancji). Dodatkowo segregator odpadów - 4 pojemnikowy . | TAK
6 | Przy każdym zestawie szafek dolnych zostanie zamontowany zamek patentowy typu SISO | TAK
7 | Wszystkie fronty szafek wiszących wykonane są z profili aluminiowych anodowanych R1 wraz z szybą bezpieczną laminowaną VSG oraz z zamkiem patentowanym typu SISO .Dotyczy wszystkich zabudów meblowych w wykonaniu medycznym | TAK
8 | Obrzeże powinno być wykonane z ABS, produkowane przez tą samą firmę, która produkuje płytę meblową (EGGER lub równoważnej). Z tworzywa wolnego od chloru - ABS (Akrylonitryl, Butadien i Styren). Jednorodnie barwione w całej masie. Na spodnią stronę obrzeża naniesiony jest uniwersalny czynnik wiążący, tzw. primer. Dodatkowo zamawiający wymaga aby obrzeża były klejone za pomocą technologii z wykorzystaniem kleju poliuretanowego (co zwiększa odporność na wilgotność/ścieralność oraz agresywne środki chemiczne). Wszystkie krawędzie płyt meblowych mają zostać zabezpieczone wyżej wymienionym obrzeżem (każda formatka dookoła). Do klejenia obrzeży należy użyć kleju PUR o niskiej zawartości NCO, którego zastosowanie tworzy między łączonymi materiałami tzw. „zerową spoinę“. Lepkość kleju PUR przy 150 °C [mPas]: 95.000 ± 25.000. Zastosowany klej poliuretanowy powinien mieć zredukowaną ilością kancerogennego monomeru izocyjanianu (monomer reduced - MR). Dopuszczalna ilość poniżej 0,1% wolnego monomeru izocyjanianu (zg. z REACH - Rozporządzenie (WE) nr 1907/2006 Parlamentu Europejskiego i Rady z dnia 18 grudnia 2006 r. w sprawie rejestracji, oceny, udzielania zezwoleń i stosowanych ograniczeń w zakresie chemikaliów). Wyżej wymienione parametry należy potwierdzić kartą charakterystyki producenta kleju oraz deklaracją zgodności z REACH. Zamawiający będzie weryfikował materiały użyte przez wykonawcę w trakcie oraz po montażu (zastrzega sobie prawo do dokonania zlecenia badania odpowiednim instytucjom badawczym) . | Wartość oceniana TAK - 10pkt NIE - 0pkt
9 | W szafkach stojących i wiszących uchwyty metalowe, relingowe do wyboru przez Zamawiającego | TAK
10 | Szafki stojące o wysokości 90 cm i głębokości 60 cm | TAK
11 | Szafki wiszące o wysokości 100 cm i głębokości 32 cm zawieszona na specjalistycznych zawieszkach o udźwigu min 130 kg na jedną szafkę | TAK
12 | Szafki wisząnce podswietlone profilem LED wbudowanym w korpus mebli
13 | Tylne ścianki szafek wykonane z płyty HDF o grubości 3 mm | TAK
14 | Korpus szafek stojących oparty na nóżkach stalowych o wysokości 10 cm z możliwością poziomowania w zakresie ok. 25 mm | TAK
15 | Listwy przyblatowe PCV w kolorze blatu | TAK
16 | Blat kuchenny z płyty EGGER o grubości 38mm, o wysokiej odporności na ścieranie, jednoelementowy, laminowany, wykonany na bazie płyty wiórowej metodą postformingu o głębokości 60 cm ze zintegorwanym zlewem/umywalką. Kolorytyka blatu do wyboru przez Zamawiającego | TAK
17 | Baterie REGONOX CHENA lub równoważne ze specjalnym uchwytem łokciowym o zastosowaniu medycznym (o podobnych parametrach technicznych i funkcjonalnych) | TAK
18 | Zlewy REGINOX BOSTON L stalowe lub równoważne oraz umywalki CERSANIT CALLA 54 box lub równoważne (o podobnej grubości stali szlachetnej i podobnym wykończeniu inox),( o podobnym wykończeniu ceramicznym o dużej odporności na uszkodzenia mechaniczne) | TAK
19 | Armatura zostanie oprawiona w blatach i podłączona do kanalizacji i przyłącza wody we wszystkich aneksach zgodnie z projektem | TAK
20 | Zamawiający wymaga aby płyta posiadła atest higieniczny potwierdzający że wyrób odpowiada wymaganiom higienicznym przy spełnieniu następujących warunków: obciążenie materiałem 0,5m²/m ³ kubatury pomieszczeń mieszkalnych, pomieszczeń przeznaczonych na stały pobyt chorych w budynkach służby zdrowia, pomieszczeń przeznaczonych do przechowywania produktów żywnościowych tj. pomieszczeń kat A | TAK
21 | Zabudowa postanowiona na nóżkach metalowych regulowanych | TAK
22 | Zabudowa wykonana zgodnie z dokumentem - projektem zabudowy, która opisuje ilości szafek, szuflad, umywalek,zlewów , baterii i koszy. Zmiany wymagają zgody Zamawiającego. Ostateczny projekt zabudowy wymaga uzgodnienia z Zamawiającym | TAK
PÓŁKI WISZĄCE nr 8
Lp. | Opis parametru | Wartość wymagana | Wartość oferowana
1 | Do wykonania na zamówienie | TAK
2 | Obrzeże powinno być wykonane z ABS, produkowane przez tą samą firmę, która produkuje płytę meblową (EGGER lub równoważnej). Z tworzywa wolnego od chloru - ABS (Akrylonitryl, Butadien i Styren). Jednorodnie barwione w całej masie. Na spodnią stronę obrzeża naniesiony jest uniwersalny czynnik wiążący, tzw. primer. Dodatkowo zamawiający wymaga aby obrzeża były klejone za pomocą technologii z wykorzystaniem kleju poliuretanowego (co zwiększa odporność na wilgotność/ścieralność oraz agresywne środki chemiczne). Wszystkie krawędzie płyt meblowych mają zostać zabezpieczone wyżej wymienionym obrzeżem (każda formatka dookoła). Do klejenia obrzeży należy użyć kleju PUR o niskiej zawartości NCO, którego zastosowanie tworzy między łączonymi materiałami tzw. „zerową spoinę“. Lepkość kleju PUR przy 150 °C [mPas]: 95.000 ± 25.000. Zastosowany klej poliuretanowy powinien mieć zredukowaną ilością kancerogennego monomeru izocyjanianu (monomer reduced - MR). Dopuszczalna ilość poniżej 0,1% wolnego monomeru izocyjanianu (zg. z REACH - Rozporządzenie (WE) nr 1907/2006 Parlamentu Europejskiego i Rady z dnia 18 grudnia 2006 r. w sprawie rejestracji, oceny, udzielania zezwoleń i stosowanych ograniczeń w zakresie chemikaliów). Wyżej wymienione parametry należy potwierdzić kartą charakterystyki producenta kleju oraz deklaracją zgodności z REACH. Zamawiający będzie weryfikował materiały użyte przez wykonawcę w trakcie oraz po montażu (zastrzega sobie prawo do dokonania zlecenia badania odpowiednim instytucjom badawczym) . | Wartość oceniana TAK - 10pkt NIE - 0pkt
3 | Meble należy wykonać z płyty wiórowej Egger lub równoważnej trzywarstwowej o grubości 18mm o gęstości nie mniejszej niż 655kg/m3, dwustronnie laminowanej jednobarwnej, impregnowanej żywicą melaminową, w klasie ścieralności 3B ( ≥120 g/m2). Zamawiający wymaga, aby płyta posiadała certyfikowane właściwości antybakteryjne (zg. z normą ISO 22196 - potwierdzone certyfikatem w języku polskim). | TAK
4 | System niewidocznego montażu - wsporniki ukryte w płaszczyżnie półki | TAK
5 | Wymiary półek do weryfikacji z projektem wykonawczym i końcowymi wymiarami pomieszczenia | TAK
STOLIKI KAWOWE nr 10
Lp. | Opis parametru | Wartość wymagana | Wartość oferowana
1 | Do wykonania na zamówienie | TAK
2 | Meble należy wykonać z płyty wiórowej Egger lub równoważnej trzywarstwowej o grubości 18mm o gęstości nie mniejszej niż 655kg/m3, dwustronnie laminowanej jednobarwnej, impregnowanej żywicą melaminową, w klasie ścieralności 3B ( ≥120 g/m2). Zamawiający wymaga, aby płyta posiadała certyfikowane właściwości antybakteryjne (zg. z normą ISO 22196 - potwierdzone certyfikatem w języku polskim). | TAK
3 | Obrzeże powinno być wykonane z ABS, produkowane przez tą samą firmę, która produkuje płytę meblową (EGGER lub równoważnej). Z tworzywa wolnego od chloru - ABS (Akrylonitryl, Butadien i Styren). Jednorodnie barwione w całej masie. Na spodnią stronę obrzeża naniesiony jest uniwersalny czynnik wiążący, tzw. primer. Dodatkowo zamawiający wymaga aby obrzeża były klejone za pomocą technologii z wykorzystaniem kleju poliuretanowego (co zwiększa odporność na wilgotność/ścieralność oraz agresywne środki chemiczne). Wszystkie krawędzie płyt meblowych mają zostać zabezpieczone wyżej wymienionym obrzeżem (każda formatka dookoła). Do klejenia obrzeży należy użyć kleju PUR o niskiej zawartości NCO, którego zastosowanie tworzy między łączonymi materiałami tzw. „zerową spoinę“. Lepkość kleju PUR przy 150 °C [mPas]: 95.000 ± 25.000. Zastosowany klej poliuretanowy powinien mieć zredukowaną ilością kancerogennego monomeru izocyjanianu (monomer reduced - MR). Dopuszczalna ilość poniżej 0,1% wolnego monomeru izocyjanianu (zg. z REACH - Rozporządzenie (WE) nr 1907/2006 Parlamentu Europejskiego i Rady z dnia 18 grudnia 2006 r. w sprawie rejestracji, oceny, udzielania zezwoleń i stosowanych ograniczeń w zakresie chemikaliów). Wyżej wymienione parametry należy potwierdzić kartą charakterystyki producenta kleju oraz deklaracją zgodności z REACH. Zamawiający będzie weryfikował materiały użyte przez wykonawcę w trakcie oraz po montażu (zastrzega sobie prawo do dokonania zlecenia badania odpowiednim instytucjom badawczym) . | Wartość oceniana TAK - 10pkt NIE - 0pkt
4 | Zamawiający wymaga aby płyta posiadła atest higieniczny potwierdzający że wyrób odpowiada wymaganiom higienicznym przy spełnieniu następujących warunków: obciążenie materiałem 0,5m²/m ³ kubatury pomieszczeń mieszkalnych, pomieszczeń przeznaczonych na stały pobyt chorych w budynkach służby zdrowia, pomieszczeń przeznaczonych do przechowywania produktów żywnościowych tj. pomieszczeń kat A | TAK
5 | Wymiary: szer. 60cm, dł. 60cm, wysokość górna blatu 50cm od posadzki (wymiary do potwierdzenia z projektem) | TAK
ZABUDOWY MEBLOWE Z BLATEM MONOCHROM nr 11
Lp. | Opis parametru | Wartość wymagana | Wartość oferowana
1 | Do wykonania pod wymiar | TAK
2 | Meble należy wykonać z płyty wiórowej Egger lub równoważnej trzywarstwowej o grubości 18mm o gęstości nie mniejszej niż 655kg/m3, dwustronnie laminowanej jednobarwnej, impregnowanej żywicą melaminową, w klasie ścieralności 3B ( ≥120 g/m2). Zamawiający wymaga, aby płyta posiadała certyfikowane właściwości antybakteryjne (zg. z normą ISO 22196 - potwierdzone certyfikatem w języku polskim). | TAK
3 | Charakteryzującej się wysoką odpornością na ścieranie | TAK
4 | Obrzeże powinno być wykonane z ABS, produkowane przez tą samą firmę, która produkuje płytę meblową (EGGER lub równoważnej). Z tworzywa wolnego od chloru - ABS (Akrylonitryl, Butadien i Styren). Jednorodnie barwione w całej masie. Na spodnią stronę obrzeża naniesiony jest uniwersalny czynnik wiążący, tzw. primer. Dodatkowo zamawiający wymaga aby obrzeża były klejone za pomocą technologii z wykorzystaniem kleju poliuretanowego (co zwiększa odporność na wilgotność/ścieralność oraz agresywne środki chemiczne). Wszystkie krawędzie płyt meblowych mają zostać zabezpieczone wyżej wymienionym obrzeżem (każda formatka dookoła). Do klejenia obrzeży należy użyć kleju PUR o niskiej zawartości NCO, którego zastosowanie tworzy między łączonymi materiałami tzw. „zerową spoinę“. Lepkość kleju PUR przy 150 °C [mPas]: 95.000 ± 25.000. Zastosowany klej poliuretanowy powinien mieć zredukowaną ilością kancerogennego monomeru izocyjanianu (monomer reduced - MR). Dopuszczalna ilość poniżej 0,1% wolnego monomeru izocyjanianu (zg. z REACH - Rozporządzenie (WE) nr 1907/2006 Parlamentu Europejskiego i Rady z dnia 18 grudnia 2006 r. w sprawie rejestracji, oceny, udzielania zezwoleń i stosowanych ograniczeń w zakresie chemikaliów). Wyżej wymienione parametry należy potwierdzić kartą charakterystyki producenta kleju oraz deklaracją zgodności z REACH. Zamawiający będzie weryfikował materiały użyte przez wykonawcę w trakcie oraz po montażu (zastrzega sobie prawo do dokonania zlecenia badania odpowiednim instytucjom badawczym) . | Wartość oceniana TAK - 10pkt NIE - 0pkt
5 | Do kompletu zestawu szafek zostaną zamontowane szuflady (10 sztuk) Tandembox Blum z funkcją dociągu oraz cichego domyku, o udźwigu 40 kg wraz z zawiasami typu BLUM z wbudowanym spowalniaczem i prowadnikami z euro wkrętem oraz dożywotnią gwarancją ( o podobnych parametrach w/w udźwig, płynność posuwu, wytrzymałość).Dodatkowo segregator odpadów - 4 pojemnikowy . | TAK
6 | Przy każdym zestawie szafek dolnych zostanie zamontowany zamek patentowy typu SISO | TAK
7 | Szafki wiszące podswietlone profilem LED wbudowanym w korpus mebli | TAK
8 | W szafkach stojących i wiszących uchwyty metalowe, relingowe do wyboru przez Zamawiającego | TAK
9 | Szafki stojące o wysokości 90 cm i głębokości 60 cm | TAK
10 | Szafki wiszące o wysokości 100 cm i głębokości 32 cm zawieszona na specjalistycznych zawieszkach o udźwigu min 130 kg na jedną szafkę | TAK
11 | fronty szafek wiszących wykonane są z profili aluminiowych anodowanych R1 wraz z szybą bezpieczną laminowaną VSG oraz z zamkiem patentowanym typu SISO | TAK
12 | Tylne ścianki szafek wykonane z płyty HDF o grubości 3 mm | TAK
13 | Korpus szafek stojących oparty na nóżkach stalowych o wysokości 10 cm z możliwością poziomowania w zakresie ok. 25 mm | TAK
14 | Blaty monochrom vibration o grubości 12mm z technologią Silver zapewniająca dożywotnią ochronę antybakteryjną potwierdzoną certyfikatem w języku polskim. Posiadające atest higieniczny .Blaty odporne na ścieranie, zadrapania, środki chemiczne, łatwe w czyszczeniu. Zamawiający będzie weryfikował materiały użyte przez wykonawcę w trakcie dostaw oraz podczas prac montażowych. | TAK
15 | Listwy przyblatowe PCV w kolorze blatu
16 | Zabudowa wykonana zgodnie z dokumentem - projektem zabudowy, która opisuje ilości szafek, szuflad, umywalek,zlewów , baterii i koszy. Zmiany wymagają zgody Zamawiającego. Ostateczny projekt zabudowy wymaga uzgodnienia z Zamawiającym | TAK
17 | Baterie REGONOX CHENA lub równoważne ze specjalnym uchwytem łokciowym o zastosowaniu medycznym ( o podobnych parametrach technicznych i funkcjonalnych) | TAK
18 | Zlewy REGINOX BOSTON L lub równoważne stalowe oraz umywalki CERSANIT CALLA 54 box, ( o podobnym wykończeniu ceramicznym o dużej odporności na uszkodzenia mechaniczne) | TAK
19 | Armatura zostanie oprawiona w blatach i podłączona do kanalizacji i przyłącza wody we wszystkich aneksach zgodnie z projektem | TAK
20 | Zamawiający wymaga aby płyta posiadła atest higieniczny potwierdzający że wyrób odpowiada wymaganiom higienicznym przy spełnieniu następujących warunków: obciążenie materiałem 0,5m²/m ³ kubatury pomieszczeń mieszkalnych, pomieszczeń przeznaczonych na stały pobyt chorych w budynkach służby zdrowia, pomieszczeń przeznaczonych do przechowywania produktów żywnościowych tj. pomieszczeń kat A | TAK
21 | Zabudowa postanowiona na nóżkach metalowych regulowanych | TAK
SZAFA NA LEKI POD WYMIAR nr 13
Lp. | Opis parametru | Wartość wymagana | Wartość oferowana
1 | Do wykonania na wymiar, szafa z drzwiami dwuskrzydłowymi, | TAK
2 | Korpusy należy wykonać z płyty wiórowej Egger lub równoważnej trzywarstwowej o grubości 18mm o gęstości nie mniejszej niż 655kg/m3, dwustronnie laminowanej jednobarwnej, impregnowanej żywicą melaminową, w klasie ścieralności 3B ( ≥120 g/m2). Zamawiający wymaga, aby płyta posiadała certyfikowane właściwości antybakteryjne (zg. z normą ISO 22196 - potwierdzone certyfikatem w języku polskim). | TAK
3 | Front szafki wykonany są z profili aluminiowych anodowanych R1 wraz z szybą bezpieczną laminowaną VSG oraz z zamkiem patentowanym typu SISO | TAK
4 | Obrzeże powinno być wykonane z ABS, produkowane przez tą samą firmę, która produkuje płytę meblową (EGGER lub równoważnej). Z tworzywa wolnego od chloru - ABS (Akrylonitryl, Butadien i Styren). Jednorodnie barwione w całej masie. Na spodnią stronę obrzeża naniesiony jest uniwersalny czynnik wiążący, tzw. primer. Dodatkowo zamawiający wymaga aby obrzeża były klejone za pomocą technologii z wykorzystaniem kleju poliuretanowego (co zwiększa odporność na wilgotność/ścieralność oraz agresywne środki chemiczne). Wszystkie krawędzie płyt meblowych mają zostać zabezpieczone wyżej wymienionym obrzeżem (każda formatka dookoła). Do klejenia obrzeży należy użyć kleju PUR o niskiej zawartości NCO, którego zastosowanie tworzy między łączonymi materiałami tzw. „zerową spoinę“. Lepkość kleju PUR przy 150 °C [mPas]: 95.000 ± 25.000. Zastosowany klej poliuretanowy powinien mieć zredukowaną ilością kancerogennego monomeru izocyjanianu (monomer reduced - MR). Dopuszczalna ilość poniżej 0,1% wolnego monomeru izocyjanianu (zg. z REACH - Rozporządzenie (WE) nr 1907/2006 Parlamentu Europejskiego i Rady z dnia 18 grudnia 2006 r. w sprawie rejestracji, oceny, udzielania zezwoleń i stosowanych ograniczeń w zakresie chemikaliów). Wyżej wymienione parametry należy potwierdzić kartą charakterystyki producenta kleju oraz deklaracją zgodności z REACH. Zamawiający będzie weryfikował materiały użyte przez wykonawcę w trakcie oraz po montażu (zastrzega sobie prawo do dokonania zlecenia badania odpowiednim instytucjom badawczym) . | Wartość oceniana TAK - 10pkt NIE - 0pkt
6 | Wymiar szafki 100cm x 200cm x 60cm; do weryfikacji z projektem wykonawczym, wszekie zmiany wymagają akceptacji Zamawiającego | TAK
7 | Szafa wyposażona w szuflady głębokiego składowania o nośności 40 kg z regulacją wysokości ich położenia, dostosowywanymi do poprzechowywanych leków. Szuflady wyposażone w prowadnice pełnego wysuwu i przestawne elementy podziałowe do segregacji przechowywanej zawartości - ilość elementów podziałowych do uzgodnienia z Zamawiającym. Szafa wyposażnona w oświetlenie LED, automatycznie aktywowane po otwarciu drzwi. | TAK
8 | Ilość szuflad min. 10 z szybką. Dopuszcza się szuflady ażurowe jako rozwiązania systemowe lub przeszklone z szybką wykonane z materiału analogicznego jak korpus szafy | TAK
9 | Zawiasy i prowadnice typu blum z z funkcją dociągu oraz cichego domyku lub równoważne (odpowiadające systemu hamowania, dopasowuje swoje działanie do prędkości zamykania drzwi, i uwzględnia obciążenie wynikające z wagi frontu). | TAK
10 | Tyl szafu z płyty laminowanej o grubości mininum 18mm | TAK
11 | Zamawiający wymaga aby płyta posiadła atest higieniczny potwierdzający że wyrób odpowiada wymaganiom higienicznym przy spełnieniu następujących warunków: obciążenie materiałem 0,5m²/m ³ kubatury pomieszczeń mieszkalnych, pomieszczeń przeznaczonych na stały pobyt chorych w budynkach służby zdrowia, pomieszczeń przeznaczonych do przechowywania produktów żywnościowych tj. pomieszczeń kat A | TAK
ZABUDOWA MEBLOWA ZE STALI NIERDZEWNEJ nr 14
Lp. | Opis parametru | Wartość wymagana | Wartość oferowana
1 | Do wykonania pod wymiar | TAK
2 | Szafki stojące i wiszące wykonane na konstrukcji ze stali nierdzewnej (AISI 304) | TAK
3 | Charakteryzującej się wysoką odpornością na ścieranie | TAK
4 | Fronty wykonane ze stali nierdzewnej (AISI 304, austenitycznej) | TAK
5 | Pod szafkami górnymi zamontowane oswietlenie LED | TAK
6 | Blat wykonany będzie ze stali kwasoodpornej z wygłuszeniem | TAK
7 | Tylne ścianki szafek wykonane ze stali nierdzewnej | TAK
8 | Zabudowa wykonana zgodnie z dokumentem - projektem zabudowy, która opisuje ilości szafek, szuflad, umywalek,zlewów , baterii i koszy. Zmiany wymagają zgody Zamawiającego. Ostateczny projekt zabudowy wymaga uzgodnienia z Zamawiającym | TAK
9 | Zabudowa postanowiona na nóżkach metalowych regulowanych | TAK
10 | Baterie REGONOX CHENA lub równoważne ze specjalnym uchwytem łokciowym o zastosowaniu medycznym ( o podobnych parametrach technicznych i funkcjonalnych) | TAK
11 | Zlewy REGINOX BOSTON L lub równoważne stalowe oraz umywalki CERSANIT CALLA 54 box, ( o podobnym wykończeniu ceramicznym o dużej odporności na uszkodzenia mechaniczne) | TAK
LADA NA WYMIAR SPECJALNA Z SZYBĄ NA KONSTRUKCJI ALUMINIOWEJ nr 15
Lp. | Opis parametru | Wartość wymagana | Wartość oferowana
1 | Do wykonania na wymiar zgodnie z projektem załaczonym w załączniku "Lada na wymiar nr 15". Obowiązkowo d wykonania projekt warsztatowy do uzgodnienia i akceptacji Zamawiającego pod względem kolorystyki i przyjętych rozwiązań technicznych i materiałowych | TAK
2 | Fronty oraz korpusy wykonane z płyty trudno zapalna EGGER FLAMMEX o grubości od 18 do 38 mm Płyta instalowana na stałe w strefach ewakuacji na ścianach, oraz wybranych zabudowach meblowych (korpusy, blaty oraz fronty). Powinna charakteryzować się właściwościami trudno zapalnymi o klasyfikacji: B-s2-d0 - potwierdzone dokumentami technicznymi potwierdzającymi klasyfikację odporności ogniowej zgodnie z EN 13501-1. Zamawiający wymaga, aby płyta była wyprodukowana w wariancie trudno zapalnym, w technologii z podkładowym papierem barierowym pęczniejącym podczas pożaru. Wykorzystany materiał trudno zapalny musi posiadać dokument potwierdzający przez producenta zastosowanie wyżej wymienionej technologii oraz certyfikat klasyfikacji odporności ogniowej. Zamawiający będzie weryfikował materiały użyte przez wykonawcę w trakcie dostaw oraz podczas prac montażowych. | Wartość oceniana TAK - 10pkt NIE - 0pkt
3 | Blat lady oraz nadstawki do wykonania z płyty laminowanej dwustronnie trudnopalnej o grubości 38 mm w kolorze do ustalenia z inwestorem | TAK
4 | Blaty na wysokości 75 cm | TAK
5 | Cokół - wysokość 10 cm. | TAK
6 | Zastosowane w recepcji szkło musi być bezpieczne (laminowane) o grubości minimum 8 mm, nie dopuszcza się szkła hartowanego. Szyba „bezpieczna” musi być osadzona w ramie wykonanej z aluminium. Szkło warstwowe musi posiadać klasę odporności 2B2 wg PN-EN 12600: 2004 na uderzenia wahadłem (potwierdzoną certyfikatem). | Wartość oceniana TAK - 10pkt NIE - 0pkt
7 | Konstrukcja aluminiowa pod montaż szkła w recepcji wykonana z profili anodowanych posiadających atest higieniczny . Profile aluminiowe muszą być zabezpieczone elektrolitycznie (anodowanie) przed korozją. Nie dopuszcza się elementów ostrych oraz zagłębień nieuzasadnionych technologiczną koniecznością konstrukcji mebli. | TAK
8 | Obrzeże powinno być wykonane z ABS, produkowane przez tą samą firmę, która produkuje płytę meblową (EGGER lub równoważnej). Z tworzywa wolnego od chloru - ABS (Akrylonitryl, Butadien i Styren). Jednorodnie barwione w całej masie. Na spodnią stronę obrzeża naniesiony jest uniwersalny czynnik wiążący, tzw. primer. Dodatkowo zamawiający wymaga aby obrzeża były klejone za pomocą technologii z wykorzystaniem kleju poliuretanowego (co zwiększa odporność na wilgotność/ścieralność oraz agresywne środki chemiczne). Wszystkie krawędzie płyt meblowych mają zostać zabezpieczone wyżej wymienionym obrzeżem (każda formatka dookoła). Do klejenia obrzeży należy użyć kleju PUR o niskiej zawartości NCO, którego zastosowanie tworzy między łączonymi materiałami tzw. „zerową spoinę“. Lepkość kleju PUR przy 150 °C [mPas]: 95.000 ± 25.000. Zastosowany klej poliuretanowy powinien mieć zredukowaną ilością kancerogennego monomeru izocyjanianu (monomer reduced - MR). Dopuszczalna ilość poniżej 0,1% wolnego monomeru izocyjanianu (zg. z REACH - Rozporządzenie (WE) nr 1907/2006 Parlamentu Europejskiego i Rady z dnia 18 grudnia 2006 r. w sprawie rejestracji, oceny, udzielania zezwoleń i stosowanych ograniczeń w zakresie chemikaliów). Wyżej wymienione parametry należy potwierdzić kartą charakterystyki producenta kleju oraz deklaracją zgodności z REACH. Zamawiający będzie weryfikował materiały użyte przez wykonawcę w trakcie oraz po montażu (zastrzega sobie prawo do dokonania zlecenia badania odpowiednim instytucjom badawczym) . | Wartość oceniana TAK - 10pkt NIE - 0pkt
9 | Na każde stanowisko pracy przy ladzie należy przewidzieć: 3 półki na dokumenty w nadstawce, ruchomą półkę pod klawiaturę, kontener z 4 szufladami typu Tandem BLUM z funkcją dociągu oraz cichego domyku o udźwigu 40kg oraz zamkiem centralnym typu SISO. | TAK
10 | Dodatkowo do każdego stanowiska przydzielony jest regał na kartotekę ,który zawiera 8 szuflad Tandem BLUM z funkcją dociągu oraz cichego domyku o udźwigu 40kg oraz zamkiem centralnym typu SISO. | TAK