## WYMAGANIA OGÓLNE
PRZEDMIAR ROBÓT
ROZBUDOWA DROGI WOJEWÓDZKIEJ NR 721 NA ODCINKU OD ULICY JULIANOWKSIEJ W PIASECZNIE DO ULICY SKOLIMOWSKIEJ W KONSTANCINIE - JEZIORNIE
Lp. | Numer Specyfikacji Technicznej | Wyszczególnienie elementów rozliczeniowych | Jednostka
|  |  | Nazwa | Ilość
1 | 2 | 3 | 4 | 5
A |  | CZĘŚĆ OGÓLNA
| DM.00.00.00 | WYMAGANIA OGÓLNE
1 |  | Koszt dostosowania się do wymagań Warunków Kontraktu i Wymagań Ogólnych zawartych w Specyfikacji Technicznej D-M. 00.00.00 | ryczałt | 1
| DM.00.00.00 | Objazdy i przejazdy
2 |  | Koszt zaprojektowania/ uzgodnienia i uzyskania zatwierdzenia projektu tymczasowej organizacji ruchu (z objazdami/przejazdami, wjazdami i wyjazdami z budowy) wraz z ew. zmianami oraz wykonaniem tymczasowej organizacji ruchu | ryczałt | 1
3 |  | Koszt utrzymania tymczasowej organizacji ruchu (rozliczanie proporcjonalnie do czasu trwania kontraktu) | ryczałt | 1
4 |  | Koszt likwidacji tymczasowej organizacji ruchu wraz z rekultywacją terenu po usunięciu objazdu tymczasowego | ryczałt | 1
| DM.00.00.00 | Zaplecze Wykonawcy
5 |  | Urządzenia zaplecza wykonawcy (z zabezpieczeniem drzew w obrębie robót budowlanych) | ryczałt | 1
6 |  | Utrzymanie zaplecza wykonawcy (rozliczanie proporcjonalnie do czasu trwania kontraktu) | ryczałt | 1
7 |  | Likwidacja zaplecza wykonawcy | ryczałt | 1

## BRANŻA DROGOWA
PRZEDMIAR ROBÓT
|  | Budowa | ROZBUDOWA DROGI WOJEWÓDZKIEJ NR 721 NA ODCINKU OD ULICY JULIANOWKSIEJ W PIASECZNIE DO ULICY SKOLIMOWSKIEJ W KONSTANCINIE - JEZIORNIE
|  | Obiekt | BRANŻA DROGOWA
|  | Opis robót : | ROZBUDOWA DROGI WOJEWÓDZKIEJ NR 721 NA ODCINKU OD ULICY JULIANOWKSIEJ W PIASECZNIE DO ULICY SKOLIMOWSKIEJ W KONSTANCINIE - JEZIORNIE
Lp | Nr specyfikacji | Kod CPV | Opis pozycji | Ilość | J.m.
BRANŻA DROGOWA
A | D-01.00.00 | 45111000-8 | ROBOTY PRZYGOTOWAWCZE | x | x | 662
A.a | D-01.01.01 |  | Odtworzenie trasy i punktów wysokościowych oraz stabilizacja pasa drogowego | x | x | 2
1 | D-01.01.01 |  | Roboty pomiarowe przy liniowych robotach ziemnych - trasa dróg w terenie równinnym - DW721 | 4.79 | km | 123
2 | D-01.01.01 |  | Roboty pomiarowe przy liniowych robotach ziemnych - trasa dróg w terenie równinnym - drogi boczne | 1.33 | km | 165
3 | D-01.01.01 |  | Roboty pomiarowe przy liniowych robotach ziemnych - trasa dróg w terenie równinnym - chodnik i ścieżka rowerowa | 0.42 | km | 347
A.b | D-01.02.01 |  | Usunięcie drzew i krzewów | x | x | 235
4 | D-01.02.01 |  | Ścinanie piłą mechaniczną drzew o średnicy: do 15 cm | 251 | szt | 236
5 | D-01.02.01 |  | Mechaniczne karczowanie pni o średnicy: do 15 cm | 100 | szt | 237
6 | D-01.02.01 |  | Ścinanie piłą mechaniczną drzew o średnicy: 16-25 cm | 238 | szt | 238
7 | D-01.02.01 |  | Mechaniczne karczowanie pni o średnicy: 16-25 cm | 130 | szt | 239
8 | D-01.02.01 |  | Ścinanie piłą mechaniczną drzew o średnicy: 26-35 cm | 196 | szt | 240
9 | D-01.02.01 |  | Mechaniczne karczowanie pni o średnicy: 26-35 cm | 212 | szt | 241
10 | D-01.02.01 |  | Ścinanie piłą mechaniczną drzew o średnicy: 36-45 cm | 100 | szt | 242
11 | D-01.02.01 |  | Mechaniczne karczowanie pni o średnicy: 36-45 cm | 118 | szt | 243
12 | D-01.02.01 |  | Ścinanie piłą mechaniczną drzew o średnicy: 46-55 cm | 26 | szt | 244
13 | D-01.02.01 |  | Mechaniczne karczowanie pni o średnicy: 46-55 cm | 46 | szt | 245
14 | D-01.02.01 |  | Ścinanie piłą mechaniczną drzew o średnicy: 56-65 cm | 27 | szt | 246
15 | D-01.02.01 |  | Mechaniczne karczowanie pni o średnicy: 56-65 cm | 47 | szt | 247
16 | D-01.02.01 |  | Ścinanie piłą mechaniczną drzew o średnicy: 66-75 cm | 9 | szt | 248
17 | D-01.02.01 |  | Mechaniczne karczowanie pni o średnicy: 66-75 cm | 17 | szt | 249
18 | D-01.02.01 |  | Ścinanie piłą mechaniczną drzew o średnicy: powyżej 75 cm | 18 | szt | 547
19 | D-01.02.01 |  | Mechaniczne karczowanie pni o średnicy: powyżej 75 cm | 39 | szt | 548
20 | D-01.02.01 |  | Transport dłużyc | 191.92 | m3 | 250
21 | D-01.02.01 |  | Transport karpiny | 186.44 | mp | 252
22 | D-01.02.01 |  | Transport gałęzi | 387.37 | mp | 253
23 | D-01.02.01 |  | Mechaniczne karczowanie krzewów wraz z oczyszczeniem terenu | 0.5 | ha | 255
24 | D-01.02.01 |  | Mechaniczna wycinka drzew wraz z oczyszczeniem terenu - tereny leśne | 0.08 | ha | 698
A.c | D-01.02.01a |  | Ochrona istniejących drzew w okresie budowy drogi | x | x | 256
25 | D-01.02.01a |  | Zabezpieczenie drzew na okres wykonywania robót budowlanych | 190 | szt | 596
A.d | D-01.02.02 |  | Zdjęcie warstwy humusu | x | x | 5
26 | D-01.02.02 |  | Usunięcie warstwy ziemi urodzajnej /humusu/ za pomocą spycharek, przy grubości warstwy: 10-30 cm wraz z załadunkiem i transportem na odkład | 7058 | m2 | 6
27 | D-01.02.02 |  | Usunięcie warstwy ziemi urodzajnej /humusu/ za pomocą spycharek, przy grubości warstwy: 10-30 cm wraz z załadunkiem i transportem na składowisko wykonawcy do ponownego wbudowania | 783 | m2 | 684
A.e | D-01.02.03 |  | Wyburzenie obiektów budowlanych i inżynierskich | x | x | 599
28 | D-01.02.03 |  | Rozebranie przepustów rurowych - rura PVC o średnicy 300 mm wraz z transportem | 15 | m | 797
29 | D-01.02.03 |  | Rozebranie przepustów rurowych - rura żelbetowa o średnicy 300 mm wraz z transportem | 19 | m | 600
30 | D-01.02.03 |  | Rozebranie przepustów rurowych - rura żelbetowa o średnicy 400 mm wraz z transportem | 90 | m | 794
31 | D-01.02.03 |  | Rozebranie przepustów rurowych - rura żelbetowa o średnicy 500 mm wraz z transportem | 109 | m | 795
32 | D-01.02.03 |  | Rozebranie przepustów rurowych - rura żelbetowa o średnicy 600 mm wraz z transportem | 28 | m | 796
33 | D-01.02.03 |  | Rozebranie przepustów rurowych - rura żelbetowa o średnicy 800 mm wraz ze sćianami czołowymi (z transportem) | 26.15 | m | 798
34 | D-01.02.03 |  | Rozebranie przepustów skrzynkowych 140x240 cm wraz ze sćianami czołowymi (z transportem) | 11.9 | m | 799
35 | D-01.02.03 |  | Rozebranie przepustów skrzynkowych 140x160 cm wraz ze sćianami czołowymi (z transportem) | 11.6 | m | 801
36 | D-01.02.03 |  | Rozebranie przepustów skrzynkowych 100x150 cm wraz ze sćianami czołowymi (z transportem) | 11.7 | m | 800
37 | D-01.02.03 |  | Rozebranie przepustu P-04 wraz ze skrzydłami (z transportem) | 6 | m | 802
A.f | D-01.02.04 |  | Rozbiórki elementów dróg | x | x | 8
38 | D-01.02.04 |  | RozbIórka warstwy ścieralnej z AC o gr. 19 cm | 5417 | m2 | 555
39 | D-01.02.04 |  | Rozbiórka warstwy ścieralnej z AC o gr. 13 cm | 15709 | m2 | 814
40 | D-01.02.04 |  | Rozbiórka warstwy ścieralnej z AC o gr. 17 cm | 8552 | m2 | 815
41 | D-01.02.04 |  | Rozbiórka warstwy ścieralnej z AC o gr. 18 cm | 4328 | m2 | 816
42 | D-01.02.04 |  | Rozbiórka warstwy ścieralnej z AC o gr. 11 cm | 1287 | m2 | 817
43 | D-01.02.04 |  | Rozbiórka warstwy podbudowy z kruszywa łamanego o gr. 15 cm | 6803 | m2 | 818
44 | D-01.02.04 |  | Rozbiórka warstwy podbudowy z kruszywa łamanego o gr. 8 cm | 8552 | m2 | 820
45 | D-01.02.04 |  | Rozbiórka warstwy podbudowy z kruszywa łamanego o gr. 18 cm | 8907 | m2 | 821
46 | D-01.02.04 |  | Rozbiórka warstwy podbudowy z kruszywa łamanego o gr. 6 cm | 4328 | m2 | 823
47 | D-01.02.04 |  | Rozbiórka warstwy podbudowy z betonu o gr. 17 cm | 1287 | m2 | 824
48 | D-01.02.04 |  | Rozebranie mechaniczne nawierzchni z kostki betonowej o grubości: 8 cm | 5544 | m2 | 650
49 | D-01.02.04 |  | Rozebranie nawierzchni betonowej | 758 | m2 | 825
50 | D-01.02.04 |  | Demontarz nawierzchni z elementów betonowych - płyt ażurowych | 139 | m2 | 668
51 | D-01.02.04 |  | Demontarz nawierzchni z elementów betonowych - płyt chodnikowych | 547 | m2 | 826
52 | D-01.02.04 |  | Demontarz nawierzchni z elementów betonowych - płyt betonowych | 234 | m2 | 827
53 | D-01.02.04 |  | Rozbiórka nawierzchni z elementów betonowych z trylinki | 170 | m2 | 828
54 | D-01.02.04 |  | Frezowanie warstwy ścieralnej - dowiązanie do istniejącej nawierzchni | 78 | m2 | 829
55 | D-01.02.04 |  | Demontaż krawężników | 3320 | m | 198
56 | D-01.02.04 |  | Rozebranie obrzeży betonowych | 1093 | m | 354
57 | D-01.02.04 |  | Rozebranie ścieku betonowego, prefabrykowanego | 27 | m | 508
58 | D-01.02.04 |  | Demontarz ścieku liniowego typu ACO | 32 | m | 480
59 | D-01.02.04 |  | Załadowanie gruzu i destruktu koparko-ładowarką samochodów samowyładowczych przy załadunku i wyładunku mechanicznym wraz z wywiezieniem | 13122.567 | m3 | 120
60 | D-01.02.04 |  | Demontaż urządzeń brd - tablice prowadzące U-3a, U-3b, U-1a, U-9a, U-9b, U-18a wraz ze słupkami z załadunkiem i transportem na składowisko wskazane przez Inżyniera | 28 | szt | 853
61 | D-01.02.04 |  | Rozebranie ogrodzenia o wysokości 1,0 m z elementów stalowych z załadunkiem i transportem na składowisko wskazane przez Inżyniera | 2698 | m | 364
62 | D-01.02.04 |  | Rozebranie ogrodzenia o wysokości 1,5 m z elementów stalowych z załadunkiem i transportem na składowisko wskazane przez Inżyniera | 1253 | m | 839
63 | D-01.02.04 |  | Rozebranie ogrodzenia o wysokości 2,0 m z elementów stalowych z załadunkiem i transportem na składowisko wskazane przez Inżyniera | 379 | m | 840
64 | D-01.02.04 |  | Rozebranie ogrodzenia o wysokości 1,0 m z elementów betonowych z załadunkiem i transportem na składowisko wskazane przez Inżyniera | 129 | m | 841
65 | D-01.02.04 |  | Rozebranie ogrodzenia o wysokości 1,5 m z elementów betonowych z załadunkiem i transportem na składowisko wskazane przez Inżyniera | 387 | m | 842
66 | D-01.02.04 |  | Rozebranie ogrodzenia o wysokości 2,0 m z elementów betonowych z załadunkiem i transportem na składowisko wskazane przez Inżyniera | 165 | m | 843
67 | D-01.02.04 |  | Rozebranie ogrodzenia o wysokości 1,0 m z elementów drewnianych z załadunkiem i transportem na składowisko wskazane przez Inżyniera | 33 | m | 844
68 | D-01.02.04 |  | Rozebranie ogrodzenia o wysokości 1,5 m z elementów drewnianych z załadunkiem i transportem na składowisko wskazane przez Inżyniera | 432 | m | 845
69 | D-01.02.04 |  | Rozebranie ogrodzenia o wysokości 2,0 m z elementów drewnianych z załadunkiem i transportem na składowisko wskazane przez Inżyniera | 27 | m | 846
70 | D-01.02.04 |  | Demontaż reklam i informacji przydrożnych z wywozem na składowisko wskazane przez Inżyniera | 24 | szt | 847
71 | D-01.02.04 |  | Demontaż słupków do tablic znaków drogowych z załadunkiem i transportem na składowisko wskazane przez Inżyniera | 145 | szt | 848
72 | D-01.02.04 |  | Demontaż słupków podwójnych do tablic znaków drogowych z załadunkiem i transportem na składowisko wskazane przez Inżyniera | 8 | szt | 850
73 | D-01.02.04 |  | Demontaż konstrukcji wpsorczych do tablic znaków drogowych z załadunkiem i transportem na składowisko wskazane przez Inżyniera | 2 | szt | 851
74 | D-01.02.04 |  | Demontaż tablic znaków drogowych z załadunkiem i transportem na składowisko wskazane przez Inżyniera | 242 | szt | 849
75 | D-01.02.04 |  | Demontaż urządzeń brd - demontaż barier drogowych | 78 | szt | 852
76 | D-01.02.04 |  | Demontaż mat guzikowych | 30 | m2 | 838
77 | D-01.02.04 |  | Przestawienie kapliczek - kapliczka wykonana z: cegieł, dachówek, betonu, stal, nawierzchnia z kostki betonowej | 2 | szt | 837
78 | D-01.02.04 |  | Przestawienie krzyrza - krzyż stalowy, ogrodzenie stalowe, nawierzchnia z kostki | 1 | szt | 834
79 | D-01.02.04 |  | Demontaż wiat autobusowych | 11 | szt | 833
80 | D-01.02.04 |  | Demontarz stalowych słupków biało-czerwone (wygrodzenia) | 15 | szt | 836
81 | D-01.02.04 |  | Demontaż wygrodzenia U-11a | 29 | m | 832
82 | D-01.02.04 |  | Demontaż bariery betonowej | 15 | m | 831
83 | D-01.02.04 |  | Demontaż tablicy z ogłoszeniami | 1 | szt | 546
84 | D-01.02.04 |  | Rozbiórka szamba betonowego | 1 | ryczałt | 830
B | D-02.00.00 | 45111000-8 | ROBOTY ZIEMNE | x | x | 20
B.a | D-02.01.01 |  | Wykonanie wykopów w gruntach nieskalistych | x | x | 22
85 | D-02.01.01 |  | Roboty ziemne wykonywane koparkami podsiębiernymi o poj. łyżki 0,60 m3 z transportem urobku samochodami samowyładowczymi o ładowności ponad 5 do 10 t: grunt kat. I-IV na odkład | 32913 | m3 | 21
86 | D-02.01.01 |  | Roboty ziemne wykonywane koparkami podsiębiernymi o poj. łyżki 0,60 m3 z załadunkiem i transportem urobku samochodami samowyładowczymi o ładowności ponad 5 do 10 t: grunt kat. I-IV na składowisko wykonawcy do ponownego wbudowania | 1702 | m3 | 724
87 | D-02.01.01 |  | Wywiezienie gruntów nieprzydatnych do wbudowania | 1702 | m3 | 23
B.b | D-02.03.01 |  | Wykonanie nasypów | x | x | 24
88 | D-02.03.01 |  | Formowanie nasypów o wysokości do 3,0 m spycharkami, z zagęszczeniem nasypu, z ziemi dostarczanej środkami transportu kołowego: grunt z wykopu | 1702 | m3 | 366
89 | D-02.05.01 |  | Formowanie nasypów o wysokości do 3,0 m spycharkami, z zagęszczeniem nasypu, z ziemi dostarczanej środkami transportu kołowego: grunt z dokopu | 10985 | m3 | 725
90 | D-02.03.01 |  | Zagęszczenie uprzednio rozplantowanego warstwami gruntu w nasypie zagęszczarkami, w gruncie sypkim, kategorii : I-III | 12687 | m3 | 657
C | D-03.00.00 | 4523 | ODWODNIENIE KORPUSU DROGOWEGO | x | x | 435
C.a | D-03.05.01b |  | Zbiorniki retencyjne | x | x | 436
91 | D-03.05.01b |  | Wyłożenie powierzchni zbiornika geowłókniną separacyjną (Zbiornik ZB-1) | 1080 | m2 | 438
92 | D-03.05.01b |  | Wyrównanie i umocnienie ścian i dna zbiornika kamieniem polnym na betonie gr. 20 cm (Zbiornik ZB-1) | 12.5 | m2 | 727
93 | D-03.05.01b |  | Wykonanie podbudowy z pospółki gr. 30 cm (Zbiornik ZB-1) | 840 | m2 | 733
94 | D-03.05.01b |  | Wykonanie podsypki piaskowej gr. 3 cm (Zbiornik ZB-1) | 840 | m2 | 731
95 | D-03.05.01b |  | Wyrównanie i umocnienie ścian i dna zbiornika prefabrykowanymi płytami ażurowymi br. 8cm wraz z zasypką z grubego kruszywa naturalnego lub łamanego frakcji 8-16 mm (Zbiornik ZB-1) | 827.5 | m2 | 854
96 | D-03.05.01b |  | Wyłożenie powierzchni zbiornika geowłókniną separacyjną (Zbiornik ZB-2) | 326 | m2 | 726
97 | D-03.05.01b |  | Wyrównanie i umocnienie ścian i dna zbiornika kamieniem polnym na betonie gr. 20 cm (Zbiornik ZB-2) | 10.5 | m2 | 728
98 | D-03.05.01b |  | Wykonanie podbudowy z pospółki gr. 30 cm (Zbiornik ZB-2) | 231 | m2 | 734
99 | D-03.05.01b |  | Wykonanie podsypki piaskowej gr. 3 cm (Zbiornik ZB-2) | 231 | m2 | 732
100 | D-03.05.01b |  | Wyrównanie i umocnienie ścian i dna zbiornika prefabrykowanymi płytami ażurowymi wraz z zasypką z grubego kruszywa naturalnego lub łamanego frakcji 8-16 mm (Zbiornik ZB-2) | 220.5 | m2 | 730
D | D-04.00.00 | 45233000-9 | PODBUDOWY | x | x | 26
D.a | D-04.01.01 |  | Koryto wraz z profilowaniem i zagęszczeniem podłoża | x | x | 27
101 | D-04.01.01 |  | Mechaniczne profilowanie i zagęszczenie podłoża pod warstwy konstrukcyjne nawierzchni | 108684 | m2 | 28
D.b | D-04.03.01 |  | Oczyszczenie i skropienie warstw konstrukcyjnych | x | x | 36
102 | D-04.03.01 |  | Czyszczenie mechaniczne nawierzchni drogowej: niebitumicznej | 58822 | m2 | 37
103 | D-04.03.01 |  | Czyszczenie mechaniczne nawierzchni drogowej: bitumicznej | 102195 | m2 | 38
104 | D-04.03.01 |  | Skropienie nawierzchni drogowych asfaltem: niebitumicznej | 58822 | m2 | 39
105 | D-04.03.01 |  | Skropienie nawierzchni drogowych asfaltem: bitumicznej | 102195 | m2 | 40
D.c | D-04.04.02 |  | Podbudowa, warstwa mrozoochronna i ulepszone podłoże z mieszanki niezwiązanej stabilizowanej mechanicznie | x | x | 202
106 | D-04.04.02 |  | Warstwa podbudowy z mieszanki niezwiązanej z kruszywem C90/3 o grubości po zagęszczeniu: 20 cm - (DW721) | 39302 | m2 | 589
107 | D-04.04.02 |  | Warstwa podbudowy z mieszanki niezwiązanej z kruszywem C90/3 o grubości po zagęszczeniu: 20 cm - (drogi boczne) | 8834 | m2 | 735
108 | D-04.04.02 |  | Warstwa podbudowy z mieszanki niezwiązanej z kruszywem C90/3 o grubości po zagęszczeniu: 10 cm - (chodniki, perony i ciąg pieszo - rowerowy) | 19557 | m2 | 736
109 | D-04.04.02 |  | Warstwa podbudowy z mieszanki niezwiązanej z kruszywem C90/3 o grubości po zagęszczeniu: 20 cm - (zjazdy i place przy zbiornikach) | 4492 | m2 | 737
110 | D-04.04.02 |  | Warstwa podbudowy z mieszanki niezwiązanej z kruszywem C90/3 o grubości po zagęszczeniu: 10 cm - (opaska) | 224 | m2 | 738
111 | D-04.04.02 |  | Warstwa podbudowy z mieszanki niezwiązanej z kruszywem C90/3 o grubości po zagęszczeniu: 10 cm - (ścieżka rowerowa) | 10806 | m2 | 739
112 | D-04.04.02 |  | Warstwa podbudowy z mieszanki niezwiązanej z kruszywem C90/3 o grubości po zagęszczeniu: 30 cm - (pierścień ronda) | 365 | m2 | 740
113 | D-04.04.02 |  | Warstwa mrozoochronna z mieszanki niezwiązanej z kruszywem C90/3 o grubości po zagęszczeniu 15 cm - (zatoka autobusowa) | 2319 | m2 | 741
114 | D-04.04.02 |  | Warstwa podbudowy z mieszanki niezwiązanej z kruszywem C90/3 o grubości po zagęszczeniu: 30 cm - (wyspy dzielące i azylu) - (DW721) | 991 | m2 | 742
115 | D-04.04.02 |  | Warstwa podbudowy z mieszanki niezwiązanej z kruszywem C90/3 o grubości po zagęszczeniu: 20 cm - (wyspy dzielące i azylu) - (drogi boczne) | 309 | m2 | 743
116 | D-04.04.02 |  | Warstwa z mieszanki niezwiązanej z pospółki/żwiru o grubości po zagęszczeniu: 25 cm - (odwodnienie ścieżki rowerowej i chodnika) - (DW721) | 80 | m2 | 744
117 | D-04.04.02 |  | Warstwa z mieszanki niezwiązanej 0/63 o grubości po zagęszczeniu: 50 cm - (opaska przy zbiornikach ZB1, ZB2) | 346 | m2 | 745
D.d | D-04.04.00 |  | Warstwa ulepszonego podłoża z mieszanki niezwiązanej | x | x | 803
118 | D-04.04.00 |  | Warstwa ulepszonego podłoża z mieszanki niezwiązanej o CBR>=20% i k10 min 0,0093cm/s: 20 cm - (DW721) | 12437 | m2 | 804
119 | D-04.04.00 |  | Warstwa ulepszonego podłoża z mieszanki niezwiązanej o CBR>=20% i k10 min 0,0093cm/s: 10 cm - (zjazdy i place przy zbiornikach) | 2052 | m2 | 805
120 | D-04.04.00 |  | Warstwa ulepszonego podłoża z mieszanki niezwiązanej o CBR>=20% i k10 min 0,0093cm/s: 10 cm - (zatoka autobusowa) | 1672 | m2 | 808
121 | D-04.04.00 |  | Warstwa ulepszonego podłoża z mieszanki niezwiązanej o CBR>=20% i k10 min 0,0093cm/s: 30 cm - (zatoka autobusowa) | 647 | m2 | 806
122 | D-04.04.00 |  | Warstwa ulepszonego podłoża z mieszanki niezwiązanej o CBR>=20% i k10 min 0,0093cm/s: 10 cm - (chodniki i perony) | 1246 | m2 | 809
123 | D-04.04.00 |  | Warstwa ulepszonego podłoża z mieszanki niezwiązanej o CBR>=20% i k10 min 0,0093cm/s: 25 cm - (chodniki i perony) | 665 | m2 | 807
124 | D-04.04.00 |  | Warstwa ulepszonego podłoża z mieszanki niezwiązanej o CBR>=20% i k10 min 0,0093cm/s: 10 cm - (ścieżka rowerowa na zjazdach) | 701 | m2 | 810
125 | D-04.04.00 |  | Warstwa ulepszonego podłoża z mieszanki niezwiązanej o CBR>=20% i k10 min 0,0093cm/s: 25 cm - (ścieżka rowerowa na zjazdach) | 331 | m2 | 811
126 | D-04.04.00 |  | Warstwa ulepszonego podłoża z mieszanki niezwiązanej o CBR>=20% i k10 min 0,0093cm/s: 20 cm - (pierścień ronda) | 428 | m2 | 812
127 | D-04.04.00 |  | Warstwa ulepszonego podłoża z mieszanki niezwiązanej o CBR>=20% i k10 min 0,0093cm/s: 20 cm - (drogi boczne) | 3079 | m2 | 813
D.e | D-04.05.01 |  | Podbudowy, warstwa ulepszonego podłoża, warstwa mrozoochronna z gruntów lub kruszyw stabilizowanych cementem | x | x | 324
128 | D-04.05.01 |  | Warstwa podbudowy pomocniczej z mieszanki związanej cementem C5/6 o grubości warstwy po zagęszczeniu: 15 cm - (DW721) | 46350 | m2 | 763
129 | D-04.05.01 |  | Warstwa podbudowy pomocniczej z mieszanki związanej cementem C5/6 o grubości warstwy po zagęszczeniu: 15 cm - (wyspy dzielące i azylu) | 18 | m2 | 765
130 | D-04.05.01 |  | Warstwa podbudowy pomocniczej z mieszanki związanej cementem C5/6 o grubości warstwy po zagęszczeniu: 10 cm - (wyspy środkowe i azylu - drogi boczne) | 31 | m2 | 767
131 | D-04.05.01 |  | Wykonanie warstwy podbudowy pomocniczej z mieszanki związanej cementem klasy C3/4 - o grubości warstwy po zagęszczeniu: 15 cm - (drogi boczne) | 9579 | m2 | 769
132 | D-04.05.01 |  | Wykonanie warstwy mrozoochronnej z mieszanki związanej cementem klasy C1,5/2 - grubości warstwy po zagęszczeniu: 10 cm - (opaska) | 74 | m2 | 751
133 | D-04.05.01 |  | Wykonanie warstwy mrozoochronnej z mieszanki związanej cementem klasy C1,5/2 - grubości warstwy po zagęszczeniu: 15 cm - (opaska) | 150 | m2 | 47
134 | D-04.05.01 |  | Wykonanie warstwy mrozoochronnej z mieszanki związanej cementem klasy C1,5/2 - grubości warstwy po zagęszczeniu: 10 cm - (zjazdy) | 2662 | m2 | 755
135 | D-04.05.01 |  | Wykonanie warstwy mrozoochronnej z mieszanki związanej cementem klasy C1,5/2 - grubości warstwy po zagęszczeniu: 20 cm - (zjazdy i place przy zbiornikach) | 1830 | m2 | 761
136 | D-04.05.01 |  | Wykonanie warstwy mrozoochronnej z mieszanki związanej cementem klasy C1,5/2 - grubości warstwy po zagęszczeniu: 10 cm - (chodniki, perowny i ciąg pieszo - rowerowy) | 13780 | m2 | 757
137 | D-04.05.01 |  | Wykonanie warstwy mrozoochronnej z mieszanki związanej cementem klasy C1,5/2 - grubości warstwy po zagęszczeniu: 15 cm - (chodniki, perowny i ciąg pieszo - rowerowy) | 5777 | m2 | 747
138 | D-04.05.01 |  | Wykonanie warstwy mrozoochronnej z mieszanki związanej cementem klasy C1,5/2 - grubości warstwy po zagęszczeniu: 10 cm - (ścieżka rowerowa) | 7291 | m2 | 759
139 | D-04.05.01 |  | Wykonanie warstwy mrozoochronnej z mieszanki związanej cementem klasy C1,5/2 - grubości warstwy po zagęszczeniu: 15 cm - (ścieżka rowerowa) | 3515 | m2 | 749
D.f | D-04.06.02 |  | Podbudowa zasadnicza z betonu cementowego | x | x | 385
140 | D-04.06.02 |  | Wykonanie warstwy podbudowy z betonu cementowego C16/20 o gr. 25cm - (zatoka autobusowa) | 1964 | m2 | 386
D.g | D-04.07.01 |  | Podbudowa z betonu asfaltowego | x | x | 51
141 | D-04.07.01 |  | Podbudowa zasadnicza z betonu asfaltowego AC 22 P 35/50 o grubość warstwy po zagęszczeniu: 13 cm - (DW721) | 39255 | m2 | 771
142 | D-04.07.01 |  | Podbudowa zasadnicza z betonu asfaltowego AC 22 P 35/50 o grubość warstwy po zagęszczeniu: 8 cm - (drogi boczne KR3) | 4643 | m2 | 52
E | D-05.00.00 | 45233000-9 | NAWIERZCHNIE | x | x | 59
E.a | D-05.03.01 |  | Nawierzchnia z kostki kamiennej | x | x | 453
143 | D-05.03.01 |  | Nawierzchnie z kostki granitowej nieregularnej 9/11, na podsypce cementowo-piaskowej 1:4 gr. 5 cm, przy wysokości kostki: 10 cm (opaska) | 224 | m2 | 454
144 | D-05.03.01 |  | Nawierzchnie z kostki granitowej nieregularnej 15/17, na podsypce cementowo-piaskowej 1:4 gr. 5 cm, przy wysokości kostki: 16 cm (pierścień ronda) | 365 | m2 | 455
E.b | D-05.03.05a |  | Nawierzchnia z betonu asfaltowego - warstwa wiążąca i wzmacniająca | x | x | 64
145 | D-05.03.05a |  | Warstwa wiążąca z betonu asfaltowego AC 22 W PMB 25/55-60 po zagęszczeniu o grubości: 10 cm - (DW721) | 39232 | m2 | 777
146 | D-05.03.05a |  | Warstwa wiążąca z betonu asfaltowego AC 11 W 50/70 po zagęszczeniu o grubości: 4 cm - (ścieżka rowerowa) | 10806 | m2 | 779
147 | D-05.03.05a |  | Warstwa wiążąca z betonu asfaltowego AC 16 W 50-70 po zagęszczeniu o grubości: 6 cm - (drogi boczne KR1) | 3175 | m2 | 489
148 | D-05.03.05a |  | Warstwa wiążąca z betonu asfaltowego AC 16 W 50-70 po zagęszczeniu o grubości: 8 cm - (drogi boczne KR1) | 755 | m2 | 775
149 | D-05.03.05a |  | Warstwa wiążąca z betonu asfaltowego AC 16 W PMB 25/55-60 po zagęszczeniu o grubości: 6 cm - (drogi boczne KR3) | 4591 | m2 | 773
E.c | D-05.03.05b |  | Nawierzchnia z betonu asfaltowego - warstwa ścieralna | x | x | 207
150 | D-05.03.05b |  | Warstwa ścieralna z betonu asfaltowego AC 11 S 50/70 po zagęszczeniu o grubości: 4 cm - (ścieżka rowerowa) | 10806 | m2 | 208
151 | D-05.03.05b |  | Warstwa ścieralna z betonu asfaltowego AC 11 S 50/70 po zagęszczeniu o grubości: 4 cm - (drogi boczne KR1 i KR2) | 4164 | m2 | 781
152 | D-05.03.05b |  | Warstwa ścieralna z betonu asfaltowego AC 11 S PMB 45/80-55 po zagęszczeniu o grubości: 4 cm - (drogi boczne KR3) | 4613 | m2 | 783
E.d | D-05.03.11 |  | Frezowanie nawierzchni bitumicznej na zimno | x | x | 68
153 | D-05.03.11 |  | Frezowanie nawierzchni bitumicznej śr. gr. 8 cm- dowiązanie do istniejącej nawierzchni | 78 | m2 | 69
154 | D-05.03.11 |  | Frezowanie nawierzchni bitumicznej śr. gr. 4 cm - ul. Śniadeckich | 761 | m2 | 835
E.e | D-05.03.13 |  | Nawierzchnia z mieszkanki mastyksowo-grysowej SMA | x | x | 71
155 | D-05.03.13 |  | Warstwa ścieralna z SMA 8 S PMB 45/80-55 po zagęszczeniu o grubości: 4 cm - (DW721) | 39211 | m2 | 72
E.f | D-05.03.23 |  | Nawierzchnia z kostki brukowej betonowej | x | x | 146
156 | D-05.03.23 |  | Nawierzchnie z kostki brukowej betonowej o grubości: 8 cm, na podsypce cementowo-piaskowej 1:4 gr. 3 cm (wyspy dzielące i azylu) pow wyniesiona - (DW721) | 894 | m2 | 410
157 | D-05.03.23 |  | Nawierzchnie z kostki brukowej betonowej o grubości: 8 cm, na podsypce cementowo-piaskowej 1:4 gr. 3 cm (wyspy dzielące i azylu) pow przejścia dla pieszych - (DW721) | 60 | m2 | 785
158 | D-05.03.23 |  | Nawierzchnie z kostki brukowej betonowej bezfazowej o grubości: 8 cm, na podsypce cementowo-piaskowej 1:4 gr. 3 cm (wyspy dzielące i azylu) pow przejazdu dla rowerzystów - (DW721) | 37 | m2 | 786
159 | D-05.03.23 |  | Nawierzchnie z kostki brukowej betonowej o grubości: 8 cm, na podsypce cementowo-piaskowej 1:4 gr. 3 cm (wyspy dzielące i azylu) pow wyniesiona - (drogi boczne) | 205 | m2 | 787
160 | D-05.03.23 |  | Nawierzchnie z kostki brukowej betonowej o grubości: 8 cm, na podsypce cementowo-piaskowej 1:4 gr. 3 cm (wyspy dzielące i azylu) pow przejscia dla pieszych - (drogi boczne) | 61 | m2 | 788
161 | D-05.03.23 |  | Nawierzchnie z kostki brukowej betonowej bezfazowej o grubości: 8 cm, na podsypce cementowo-piaskowej 1:4 gr. 3 cm (wyspy dzielące i azylu) pow przejazdu dla rowerzystów - (drogi boczne) | 43 | m2 | 789
162 | D-05.03.23 |  | Nawierzchnie z kostki brukowej betonowej o grubości: 8 cm, na podsypce cementowo-piaskowej 1:4 gr. 3 cm (zatoki autobusowe) | 1964 | m2 | 790
163 | D-05.03.23 |  | Nawierzchnie z kostki brukowej betonowej o grubości: 6 cm, na podsypce cementowo-piaskowej 1:4 gr. 3 cm (chodniki, perony i ciąg pieszo - rowerowy) | 19557 | m2 | 793
164 | D-05.03.23 |  | Nawierzchnie z kostki brukowej betonowej o grubości: 8 cm, na podsypce cementowo-piaskowej 1:4 gr. 3 cm (chodniki na zjazdach - DW721) | 1911 | m2 | 791
165 | D-05.03.23 |  | Nawierzchnie z kostki brukowej betonowej o grubości: 8 cm, na podsypce cementowo-piaskowej 1:4 gr. 3 cm (zjazdy i place przy zbiornikach) | 4492 | m2 | 792
E.g | D-05.03.26a |  | Wzmocnienie siatką nawierzchni bitumicznej | x | x | 636
166 | D-05.03.26a |  | Ułożenie i zamocowanie siatki zbrojeniowej o szerokości pasma wynoszącej 2m, wzmacniającego nawierzchnię asfaltową (na połączeniach podłużnych i poprzecznych nowej i istniejącej nawierzchni) | 181 | m | 637
F | D-06.00.00 | 45233000-9 | ROBOTY WYKOŃCZENIOWE | x | x | 74
F.a | D-06.01.01 |  | Umocnienie powierzchniowe skarp, rowów i ścieków | x | x | 75
167 | D-06.01.01 |  | Humusowanie powierzchni przy grubości warstwy humusu 10 cm (skarpy nasypów i wykopów, terenów zielonych, poboczy oraz rowów) - ze składowiska wykonawcy | 7830 | m2 | 76
168 | D-06.01.01 |  | Humusowanie powierzchni przy grubości warstwy humusu 10 cm (skarpy nasypów i wykopów, terenów zielonych, poboczy oraz rowów) - z dokopu | 9188 | m2 | 723
169 | D-06.01.01 |  | Umocnienie skarp i dna rowu odwadniającego brukiem gr. 16cm ulożonym na podsypce cem-piask. 1:4 gr. 5cm | 315 | m2 | 855
F.b | D-06.03.01 |  | Umocnienie pasa rozdziału | x | x | 108
170 | D-06.03.01 |  | Umocnienie poboczy mieszanką niezwiązaną z kruszywa stabilizowanego mechanicznie 0/31,5 o grubości 15 cm - (DW721) | 348 | m3 | 109
G | D-07.00.00 | 45233000-9 | OZNAKOWANIE I URZĄDZENIA BEZPIECZEŃSTWA RUCHU | x | x | 82
G.a | D-07.01.01 |  | Oznakowanie poziome | x | x | 83
171 | D-07.01.01 |  | Linie segregacyjne i krawędziowe ciągłe (grubowarstwowe) | 1186 | m2 | 84
172 | D-07.01.01 |  | Linie segregacyjne i krawędziowe przerywane (grubowarstwowe) | 361 | m2 | 85
173 | D-07.01.01 |  | Inne znaki, strzałki i symbole (grubowarstwowe) | 1459 | m2 | 86
174 | D-07.01.01 |  | Inne znaki, strzałki i symbole (cienkowarstwowe) - Symbole P-23 i P-26 na ciągach pieszych i rowerowych | 322 | m2 | 722
175 | D-07.01.01 |  | Powierzchnie barwy czerwonej na przejściach i przejazdach | 551 | m2 | 554
G.b | D-07.02.01 |  | Oznakowanie pionowe | x | x | 87
176 | D-07.02.01 |  | Słupki do znaków drogowych: z rur stalowych o średnicy 70 mm | 195 | szt | 214
177 | D-07.02.01 |  | Słupki do znaków drogowych: z rur stalowych o średnicy 70 mm z wysięgnikiem (gięty) | 55 | szt | 713
178 | D-07.02.01 |  | Słupki do znaków drogowych podwójne: z rur stalowych o średnicy 70 mm | 8 | szt | 714
179 | D-07.02.01 |  | Przymocowanie podświetlonych znaków drogowych odblaskowych (średnie) | 2 | szt | 715
180 | D-07.02.01 |  | Przymocowanie niepodświetlonych znaków drogowych odblaskowych (średnie) | 251 | szt | 716
181 | D-07.02.01 |  | Przymocowanie niepodświetlonych znaków drogowych odblaskowych (małe) | 80 | szt | 717
182 | D-07.02.01 |  | Przymocowanie niepodświetlonych znaków drogowych odblaskowych (mini) | 24 | szt | 718
183 | D-07.02.01 |  | Przymocowanie niepodświetlonych znaków drogowych odblaskowych (wielkowymiarowe) | 67 | szt | 719
184 | D-07.02.01 |  | Przymocowanie niepodświetlonych znaków drogowych odblaskowych (montaż zdemontowanych) | 2 | szt | 720
185 | D-07.02.01 |  | Montaż nowych konstrukcji wsporczych | 6 | kpl | 92
186 | D-07.02.01 |  | Obejma na słup latarni | 29 | szt | 642
187 | D-07.02.01 |  | Wspornik mocowany do słupa sygnalizatora | 13 | szt | 721
G.c | D-07.02.02 |  | Urządzenia bezpieczeństwa ruchu | x | x | 462
188 | D-07.02.02 |  | Tablica prowadząca U-3a | 12 | szt | 644
189 | D-07.02.02 |  | Słupek przeszkodowy U-5a | 15 | szt | 711
190 | D-07.02.02 |  | Słupek przeszkodowy U-5b zespolony z znakiem C-9 | 15 | szt | 712
G.d | D-07.06.01 | 45233000-9 | Ogrodzenia | x | x | 428
191 | D-07.06.01 |  | Wykonanie betonowej podmurówki i fundamentów pod słupki z betonu C16/20 - przepompownia, ZB1, ZB2, skrzynki rozsączające | 305 | m | 710
192 | D-07.06.01 |  | Montaż ogrodzenia z siatki na słupkach stalowych w rozstawie 2,1m przy wysokości siatki 1,5m oraz bram - przepompownia, ZB1, ZB2, skrzynki rozsączające | 325 | m | 429
193 | D-07.06.01 |  | Montaż ogrodzenia tymczasowego z siatki na słupkach stalowych | 4730 | m | 432
194 | D-07.06.01 |  | Montaż furtek stalowych do ogrodzenia tymczasowego | 78 | szt | 708
195 | D-07.06.01 |  | Montaż bram stalowych do ogrodzenia tymczasowego | 93 | szt | 709
G.e | D-07.06.02 |  | Urządzenia zabezpieczające ruch pieszych | x | x | 423
196 | D-07.06.02 |  | Balustrada segmentowa U-11a H=1,1m - niebieska | 4 | m | 648
197 | D-07.06.02 |  | Balustrada segmentowa U-11a H=1,2m - żółta | 245 | m | 464
198 | D-07.06.02 |  | Balustrada segmentowa U-11a H=1,1m - szara | 46 | m | 707
199 | D-07.06.02 |  | Maty guzikowe | 760 | m | 425
H | D-08.00.00 | 45233000-9 | ELEMENTY ULIC | x | x | 95
H.a | D-08.01.01 |  | Krawężniki betonowe | x | x | 158
200 | D-08.01.01 |  | Krawężniki betonowe, o wymiarach: 20x30 cm - na podsypce cementowo-piaskowej gr. 5 cm i ławie betonowej z oporem z betonu C12/15 - (DW721) (+12) | 6711 | m | 219
201 | D-08.01.01 |  | Ławy pod krawężniki z betonu C12/15: betonowe z oporem | 804 | m3 | 220
202 | D-08.01.01 |  | Krawężniki betonowe, o wymiarach: 20x30 cm - na podsypce cementowo-piaskowej gr. 5 cm i ławie betonowej z oporem z betonu C12/15 - (DW721) (+18) peron | 350 | m | 690
203 | D-08.01.01 |  | Ławy pod krawężniki z betonu C12/15: betonowe z oporem | 34 | m3 | 691
204 | D-08.01.01 |  | Krawężniki odwadniające z wibrobetonu, o wymiarach: 20x30 cm - na podsypce cementowo-piaskowej gr. 5 cm i ławie betonowej z oporem z betonu C12/15 - (DW721) | 62 | m | 692
205 | D-08.01.01 |  | Ławy pod krawężniki z betonu C12/15: betonowe z oporem | 19 | m3 | 693
206 | D-08.01.01 |  | Krawężniki betonowe obniżone, o wymiarach: 20x30 cm - na podsypce cementowo-piaskowej gr. 5 cm i ławie betonowej z oporem z betonu C12/15 - (DW297) (przejścia dla pieszych) | 826 | m | 694
207 | D-08.01.01 |  | Ławy pod krawężniki obniżone z betonu C12/15: betonowe z oporem | 158 | m3 | 695
208 | D-08.01.01 |  | Krawężniki betonowe wysepkowe, o wymiarach: 25x30 cm - na podsypce cementowo-piaskowej gr. 5 cm i ławie betonowej z oporem z betonu C12/15 - (DW721) | 1277 | m | 696
209 | D-08.01.01 |  | Ławy pod krawężniki z betonu C12/15: betonowe z oporem | 248 | m3 | 697
210 | D-08.01.01 |  | Krawężniki betonowe trapezowe, o wymiarach: 15/21x30 cm - na podsypce cementowo-piaskowej gr. 5 cm i ławie betonowej z oporem z betonu C12/15 - (DW721 - pierścień ronda) | 158 | m | 295
211 | D-08.01.01 |  | Ławy pod krawężniki z betonu C12/15: betonowe z oporem | 24 | m3 | 701
212 | D-08.01.01 |  | Krawężniki betonowe najazdowe, o wymiarach: 20x22 cm - na podsypce cementowo-piaskowej gr. 5 cm i ławie betonowej z oporem z betonu C12/15 - (DW721 - zjazdy) | 1988 | m | 293
213 | D-08.01.01 |  | Ławy pod krawężniki z betonu C12/15: betonowe z oporem | 283 | m3 | 702
214 | D-08.01.01 |  | Krawężniki betonowe przejściowe, o wymiarach: 20x30 cm - na podsypce cementowo-piaskowej gr. 5 cm i ławie betonowej z oporem z betonu C12/15 | 916 | m | 699
215 | D-08.01.01 |  | Ławy pod krawężniki z betonu C12/15: betonowe z oporem | 117 | m3 | 700
216 | D-08.01.01 |  | Opornik betonowy, o wymiarach: 12x25 cm - na podsypce cementowo-piaskowej gr. 5 cm i ławie betonowej z oporem z betonu C12/15 - (DW721 - zjazdy) | 2615 | m | 703
217 | D-08.01.01 |  | Ławy pod krawężniki z betonu C12/15: betonowe z oporem | 147 | m3 | 704
218 | D-08.01.01 |  | Opornik betonowy, o wymiarach: 12x25 cm - na podsypce cementowo-piaskowej gr. 5 cm i ławie betonowej bez oporu z betonu C12/15 - (poszerzenia na skrzyżowaniach, na drogach bocznych) | 59 | m | 705
219 | D-08.01.01 |  | Ławy pod krawężniki z betonu C12/15: betonowe z oporem | 2 | m3 | 706
H.b | D-08.03.01 |  | Betonowe obrzeża chodnikowe | x | x | 221
220 | D-08.03.01 |  | Obrzeża betonowe 8x30 cm, na podsypce: cementowo-piaskowej gr. 3cm na ławie z oporem z betonu C12/15 - (DW721) | 14293 | m | 222
221 | D-08.03.01 |  | Ławy pod obrzeża betonowe z betonu C12/15 | 582 | m3 | 683
222 | D-08.03.01 |  | Obrzeża betonowe 8x30 cm, na podsypce: cementowo-piaskowej gr. 3cm na ławie bez oporu z betonu C12/15 - (DW721) | 5305 | m | 686
223 | D-08.03.01 |  | Ławy pod obrzeża betonowe z betonu C12/15 | 74 | m3 | 687
224 | D-08.03.01 |  | Płyta wysepkowa 10x30x30 na podsypce cementowo-piaskowej gr 5 cm na ławie z betonu C12/15 | 151 | m | 688
225 | D-08.03.01 |  | Ławy pod płyty wysepkowe z betonu C12/15 | 16 | m3 | 689
226 | D-08.03.01 |  | Palisada betonowa 10x10x60 | 28 | m | 857
227 | D-08.03.01 |  | Ławy pod palisadę z betonu C12/15 | 2 | m3 | 856
H.c | D-08.05.01 |  | Ścieki z prefabrykowanych elementów betonowych | x | x | 224
228 | D-08.05.01 |  | Ściek przykrawężnikowy prefabrykowany na podsypce cementowo-piaskowej 1:4 grubości 3cm na ławie z betonu C12/15 | 9137 | m | 592
229 | D-08.05.01 |  | Ława pod ściek prefabrykowany na podsypce cementowo-piaskowej 1:4 grubości 3cm na ławie z betonu C12/15 | 1006 | m3 | 226
230 | D-08.05.01 |  | Ściek ACO - zjazdy | 585 | m | 685
I | D-09.00.00 | 4523 | ZIELEŃ DROGOWA | x | x | 338
I.a | D-09.01.01 |  | Zieleń | x | x | 339
231 | D-09.01.01 |  | Sadzenie drzew liściastych form naturalnych na terenie płaskim w gruncie kat.I-II, z zaprawieniem całkowitym dołów o średnicy i głębokości : 0,7 m | 15 | szt | 340

## KANALIZACJA DESZCZOWA
PRZEDMIAR ROBÓT
L.p. | Podstawa opisu | Kod Specyfikacji Technicznej | Opis | J.m. | Opis pozycji przedmiarowej | Obmiar
1 | D-03.00.00 |  | ROBOTY PRZYGOTOWAWCZE KOD CPV 45111200-0
1.1 |  | D-03.02.01 | Wyznaczenie trasy i punktów wysokościowych przy liniowych robotach ziemnych | km | - | 9.9
2 | D-03.00.00 |  | KANALIZACJA DESZCZOWA KOD CPV 45231300-8
2.1 |  | D-03.02.01 | Wykonanie kanalizacji z rur kanalizacyjnych PP SN10 o śr. 160 mm | m | - | 795.5
2.2 |  | D-03.02.01 | Wykonanie kanalizacji z rur kanalizacyjnych PP SN10 o śr. 200 mm | m | - | 3510.3
2.3 |  | D-03.02.01 | Wykonanie kanalizacji z rur kanalizacyjnych PP SN8 o śr. 250 mm | m | - | 512.95
2.4 |  | D-03.02.01 | Wykonanie kanalizacji z rur kanalizacyjnych PP SN8 o śr. 315 mm | m | - | 1389.2
2.5 |  | D-03.02.01 | Wykonanie kanalizacji z rur kanalizacyjnych PP SN8 o śr. 400 mm | m | - | 1138.25
2.6 |  | D-03.02.01 | Wykonanie kanalizacji z rur kanalizacyjnych PEHD SN8 o śr. 500 mm | m | - | 1156.95
2.7 |  | D-03.02.01 | Wykonanie kanalizacji z rur kanalizacyjnych PEHD SN8 o śr. 600 mm | m | - | 499.45
2.8 |  | D-03.02.01 | Wykonanie kanalizacji z rur kanalizacyjnych PEHD SN8 o śr. 800 mm | m | - | 116.4
2.9 |  | D-03.02.01 | Wykonanie kanalizacji z rur kanalizacyjnych PE100 SDR17 PN10 o śr. 140mm | m | - | 785.85
2.10 |  | D-03.02.01 | Studnie rewizyjne z kręgów betonowych w gotowym wykopie - średnica 1000 mm, z betonu wibroprasowanego,C35/45 wodoszczelnego,W8, mrozoodpornego F-150, | szt. | - | 103
2.11 |  | D-03.02.01 | Studnie rewizyjne z kręgów betonowych w gotowym wykopie - średnica 1200 mm, z betonu wibroprasowanego,C35/45 wodoszczelnego,W8, mrozoodpornego F-150, | szt. | - | 91
2.12 |  | D-03.02.01 | Studnie rewizyjne z kręgów betonowych w gotowym wykopie - średnica 1500 mm, z betonu wibroprasowanego,C35/45 wodoszczelnego,W8, mrozoodpornego F-150, | szt. | - | 18
2.13 |  | D-03.02.01 | Studnie rewizyjne z kręgów betonowych w gotowym wykopie - średnica 2000 mm, z betonu wibroprasowanego,C35/45 wodoszczelnego,W8, mrozoodpornego F-150, | szt. | - | 8
2.14 |  | D-03.02.01 | Studzienki ściekowe uliczne betonowe o śr.500 mm z osadnikiem H=0,8m i z wpustem typu jezdniowego klasy D400 | szt. | - | 380
2.15 |  | D-03.02.01 | Montaż studzienki inspekcyjnej tworzywowej o średnicy 315mm | szt. | - | 3
2.16 |  | D-03.02.01 | Wylot kanalizacji deszczowej o średnicy 250mm | szt. | - | 1
2.17 |  | D-03.02.01 | Wylot kanalizacji deszczowej o średnicy 400mm | szt. | - | 1
2.18 |  | D-03.02.01 | Wylot kanalizacji deszczowej o średnicy 600mm | szt. | - | 1
2.19 |  | D-03.02.01 | Wysokosprawny betonowy separator lamelowy 6/60 o średnicy 1200mm | szt. | - | 1
2.20 |  | D-03.02.01 | Wysokosprawny betonowy separator lamelowy 10/100 o średnicy 1200mm | szt. | - | 1
2.21 |  | D-03.02.01 | Wysokosprawny betonowy separator lamelowy 15/150 o średnicy 1200mm | szt. | - | 1
2.22 |  | D-03.02.01 | Wysokosprawny betonowy separator lamelowy zintegrowany z osadnikiem 3/30/300 o średnicy 1200mm | szt. | - | 1
2.23 |  | D-03.02.01 | Wysokosprawny betonowy separator lamelowy 20/200 o średnicy 1500mm | szt. | - | 1
2.24 |  | D-03.02.01 | Wysokosprawny betonowy separator lamelowy 40/400 o średnicy 1500mm | szt. | - | 1
2.25 |  | D-03.02.01 | Osadnik zawiesiny ogólnej o średnicy 1200mm i pojemności V=1,0m3 | szt. | - | 1
2.26 |  | D-03.02.01 | Osadnik zawiesiny ogólnej o średnicy 1200mm i pojemności V=1,5m3 | szt. | - | 1
2.27 |  | D-03.02.01 | Osadnik zawiesiny ogólnej o średnicy 1500mm i pojemności V=2,0m3 | szt. | - | 1
2.28 |  | D-03.02.01 | Osadnik zawiesiny ogólnej o średnicy 2000mm i pojemności V=4,0m3 | szt. | - | 1
2.29 |  | D-03.02.01 | Przepompownia wód deszczowych betonowa o średnicy 1500mm i wydajności 15 l/s | kpl. | - | 1
2.30 |  | D-03.02.01 | Odwodnienie liniowe o szerokości koryta 10cm | kpl. | - | 118
2.31 |  | D-03.02.01 | Zbiornik podziemny rozsączający o wymiarach 10,8x9,6x1,2m wraz ze studzienkami kontrolnymi | kpl. | - | 1
3 | D-01.00.00 |  | ROBOTY PRZYGOTOWAWCZE
3.1 |  | D-01.01.01 | Odtworzenie (wyznaczenie) trasy i punktów wysokościowych
3.1.1 |  | D-01.01.01 | Roboty pomiarowe przy liniowych robotach ziemnych - trasa przepustów w terenie równinnym | km | 0,03 + 0,13 | 0.16
4 | D-03.00.00 |  | ODWODNIENIE KORPUSU DROGOWEGO
4.1 |  | D-03.01.02b | Przepusty z rur PEHD
4.1.1 |  | D-03.01.02b | Zakup, transport rur spiralnie karbowanych z polietylenu HDPE o wysokiej gęstości i średnicy 1000 mm, oraz montaż rur na podsypce piaskowo-żwirowej | m | ul. Poziomkowa: 19m (tymczas.) Jeziorki: 249m (stała) | 268
5 | M-11.00.00 |  | FUNDAMENTOWANIE KOD CPV 45221000-2
5.1 |  | M-11.01.01 | Wykop pod ławy w gruncie niespoistym wraz z umocnieniem
5.1.1 |  | M-11.01.01 | Roboty ziemne wykonywane koparkami przedsiębiernymi o poj. łyżki 0,60 m3 z transportem urobku samochodami samowyładowczymi: grunt kat. III wraz z transportem | m3 | 300 + 200 + 80 * (79 + 30) | 9220
5.2 |  | M-11.01.04 | Zasypanie wykopów wraz z zagęszczeniem
5.2.1 |  | M-11.01.04 | Ręczne formowanie nasypów z gruntu dowożonego samochodami samowyładowczymi | m3 | 200 + 55 * (79 + 30) | 6195
5.2.2 |  | M-11.01.04 | Zagęszczenie uprzednio rozplantowanego warstwami gruntu w nasypie zagęszczarkami, w gruncie sypkim, kategorii : I-III | m3 | 200 + 55 * (79 + 30) | 6195
5.3 |  | M-11.07.01 | Stalowa ścianka szczelna
5.3.1 |  | M-11.07.01 | Wbijanie ścianek szczelnych stalowych z terenu, na głębokość: 6,0 m - w gruncie kat.III | m | ul. Poziomkowa: 48 Jeziorki: 21,5 | 69.5
5.3.2 |  | M-11.07.01 | Wbijanie ścianek szczelnych stalowych z terenu, na głębokość: 6,0 m - w gruncie kat.III - obudowa tymczasowa | m | Jeziorki | 240
5.3.3 |  | M-11.07.01 | Wyciąganie ścianek szczelnych stalowych z terenu lub rusztowań, przy głębokości wbicia ścianek: do 6 m - w gruncie kat.III | m | ul. Poziomkowa: 48 Jeziorki: 240 | 288
5.3.4 |  | M-11.07.01 | Obcięcie z lądu stalowej ścianki szczelnej o profilu: III | m | - | 21.5
6 | M-12.00.00 |  | ZBROJENIE KOD CPV 45221000-2
6.1 |  | M-12.01.02 | Zbrojenie betonu stalą klasy A-II i A-III
6.1.1 |  | M-12.01.02 | Zbrojenie betonu stalą klasy A-II i A-III - konstrukcja przepustów | t | ul. Poziomkowa: 15 * 0,184 + 2 * 0,206 | 3.172
6.1.2 |  | M-12.01.02 | Montaż zbrojenia o granicy plast.powyżej 2500 kg/cm2 - konstrukcja przepustów | t | ul. Poziomkowa: 15 * 0,184 + 2 * 0,206 | 3.172
6.2 |  | M-12.01.02 | Zbrojenie betonu stalą klasy A-II i A-III
6.2.1 |  | M-12.01.02 | Przygotowanie na budowie zbrojenia wlotu i wylotu, o granicy plast.powyżej 2500 kg/cm2 | t | ul. Poziomkowa: 1,372 Jeziorki: 6,054 | 7.426
6.2.2 |  | M-12.01.02 | Montaż zbrojenia wlotu i wylotu, o granicy plast.powyżej 2500 kg/cm2 | t | ul. Poziomkowa: 1,372 Jeziorki: 6,054 | 7.426
6.3 |  | M-12.01.02 | Zbrojenie betonu stalą klasy A-II i A-III
6.3.1 |  | M-12.01.02 | Przygotowanie na budowie zbrojenia komory, o granicy plast.powyżej 2500 kg/cm2 | t | ul. Poziomkowa: 1,815 Jeziorki - komora 1: 6,544 Jeziorki - komora 2: 2,736 | 11.095
6.3.2 |  | M-12.01.02 | Montaż zbrojenia komory, o granicy plast.powyżej 2500 kg/cm2 | t | ul. Poziomkowa: 1,815 Jeziorki - komora 1: 6,544 Jeziorki - komora 2: 2,736 | 11.095
6.4 |  | M-12.01.02 | Zbrojenie betonu stalą klasy A-II i A-III
6.4.1 |  | M-12.01.02 | Przygotowanie na budowie zbrojenia płyty zespalającej przepustu, o granicy plast.powyżej 2500 kg/cm2 | t | ul. Poziomkowa | 0.695
6.4.2 |  | M-12.01.02 | Montaż zbrojenia płyty zespalającej przepustu, za pomocą spawarki, o granicy plast.powyżej 2500 kg/cm2 | t | ul. Poziomkowa | 0.695
7 | M-13.00.00 |  | BETON KOD CPV 45221000-2
7.1 |  | M-13.01.00 | Beton konstrukcyjny w obiekcie mostowym
7.1.1 |  | M-13.01.00 | Betonowanie przepustów, przy użyciu pompy na samochodzie, w deskowaniu /dowóz betonu transportem zewnętrznym/ - C35/45 | m3 | 1,3 * 17 | 22.1
7.2 |  | M-13.01.00 | Beton konstrukcyjny w obiekcie mostowym
7.2.1 |  | M-13.01.00 | Betonowanie wlotu i wylotu, przy użyciu pompy na samochodzie, w deskowaniu /dowóz betonu transportem zewnętrznym/ - C30/37 | m3 | ul. Poziomkowa: 12 Jeziorki: 43 | 55
7.2.2 |  | M-13.01.00 | Deskowanie wlotu i wylotu | m2 | ul. Poziomkowa: 71 Jeziorki: 52 | 123
7.3 |  | M-13.01.00 | Beton konstrukcyjny w obiekcie mostowym
7.3.1 |  | M-13.01.00 | Betonowanie komory, przy użyciu pompy na samochodzie, w deskowaniu /dowóz betonu transportem zewnętrznym/ - C30/37 | m3 | ul. Poziomkowa: 15 Jeziorki - komora 1: 27 Jeziorki - komora 2: 15,5 | 57.5
7.3.2 |  | M-13.01.00 | Deskowanie komory | m2 | ul. Poziomkowa: 68 Jeziorki - komora 1: 108,5 Jeziorki - komora 2: 48 | 224.5
7.4 |  | M-13.01.00 | Beton konstrukcyjny w obiekcie mostowym
7.4.1 |  | M-13.01.00 | Betonowanie betonem C30/37 płyty zespalającej prefabrykaty przepustu, przy użyciu pompy na samochodzie, w deskowaniu, z zagęszczeniem betonu wibratorem /dowóz betonu transportem zewnętrznym/ | m3 | ul. Poziomkowa | 4.5
7.4.2 |  | M-13.01.00 | Deskowanie płyty zespalającej prefabrykaty przepustu | m2 | ul. Poziomkowa | 8
7.5 |  | M-13.02.02 | Beton niekonstrukcyjny w obiekcie mostowym
7.5.1 |  | M-13.02.02 | Betonowanie korka z betonu C16/20, przy użyciu pompy na samochodzie, /dowóz betonu transportem zewnętrznym/ | m3 | przepust - ul. Poziomkowa: 47,5 wylot - ul. Poziomkowa: 50 komora - ul. Poziomkowa: 7,5 wlot - Jeziorki: 22 komora 1-Jeziorki: 23,5 komora 2-Jeziorki: 16 warstwa ochronna - Jeziorki: 0.05*(26+10.8)=1,84 | 168.34
8 | M-15.00.00 |  | IZOLACJA KOD CPV 45221000-2
8.1 |  | M-15.01.02 | Izolacja powłokowa asfaltowa wykonana na zimno
8.1.1 |  | M-15.01.02 | Wykonanie na obiektach mostowych izolacji przeciwwilgociowych pionowych i poziomych powłokowych epoksydowo-bitumicznych na zimno z roztworu asfaltowego - w trzech warstwach | m2 | 20,3 * 2,6 + 20 + 40 + 200 | 312.78
8.2 |  | M-15.02.03 | Izolacja płyty pomostu obiektu mostowego z papy termozgrzewalnej
8.2.1 |  | M-15.02.03 | Wykonanie izolacji przepustu z papy zgrzewalnej gr. 10 mm wraz z zagruntowaniem podłoża | m2 | ul. Poziomkowa: 1,9 * 19 Jeziorki - komora 1: 26 Jeziorki - komora 2: 5,4*2 | 72.9
9 | M-18.00.00 |  | URZĄDZENIA DYLATACYJNE KOD CPV 45221000-2
9.1 |  | M-18.02.01 | Dylatacja - wypełnienie przerw
9.1.1 |  | M-18.02.01 | Ułożenie wkładki pęczniejącej uszczelniającej | m | 18 + 10 | 28
10 | M-20.00.00 |  | INNE ROBOTY MOSTOWE
10.1 |  | M-20.01.04 | Instalacja urządzeń obcych
10.1.1 |  | M-20.01.04 | Montaż stopni złazowych antypoślizgowych | szt. | - | 2
10.1.2 |  | M-20.01.04 | Montaż systemowej kraty ochronnej | szt. | - | 3
10.1.3 |  | M-20.01.04 | Montaż studni z kręgów betonowych z włazem żeliwnym | szt. | - | 2
10.2 |  | M-20.01.05 | Umocnienie skarp
10.2.1 |  | M-20.01.05 | Plantowanie (obrobienie na czysto) powierzchni skarp, w gruncie kat.I-III | m2 | 100 + 100 | 200
10.2.2 |  | M-20.01.05 | Brukowanie skarp i dna cieków okładziną kamienną - na podbetonie C8/10 z wypełnieniem spoin zaprawą cementowo-piaskową | m2 | 100 + 100 | 200
10.2.3 |  | M-20.01.05 | Obrzeża betonowe 8x30 cm na podsypce cementowo-piaskowej | m | - | 40
11 |  |  | OBSŁUGA GEODEZYJNA, DOKUMENTACJA POWYKONAWCZA
11.1 | - | - | Obsługa geodezyjna, dokumentacja powykonawcza, kamerowanie | kpl. | - | 1

## SIEĆ WODOCIĄGOWA
PRZEDMIAR ROBÓT
L.p. | Podstawa opisu | Kod Specyfikacji Technicznej | Opis | J.m. | Obmiar
1. |  |  | ROBOTY PRZYGOTOWAWCZE KOD CPV 45111200-0
1.1 |  | D-01.03.05 | Wyznaczenie trasy i punktów wysokościowych przy liniowych robotach ziemnych | km | 2.75
2. | D-01.03.05 |  | SIEĆ WODOCIĄGOWA KOD CPV 45231300-8
2.1 |  | D-01.03.05 | Wykonanie sieci wodociągowej z rur PE100 SDR11 PN16 RC o średnicy 40mm na podsypce grub.15cm z materiałów sypkich wraz z obsypką, zasypką grub 30cm w wykopach liniowych o ścianach pionowych umocnionych wraz z próbą szczelności, płukaniem i dezynfekcją, | m | 84.75
2.2 |  | D-01.03.05 | Wykonanie sieci wodociągowej z rur PE100 SDR11 PN16 RC o średnicy 50mm na podsypce grub.15cm z materiałów sypkich wraz z obsypką, zasypką grub 30cm w wykopach liniowych o ścianach pionowych umocnionych wraz z próbą szczelności, płukaniem i dezynfekcją, | m | 159.9
2.3 |  | D-01.03.05 | Wykonanie sieci wodociągowej z rur PE100 SDR11 PN16 RC o średnicy 63mm na podsypce grub.15cm z materiałów sypkich wraz z obsypką, zasypką grub 30cm w wykopach liniowych o ścianach pionowych umocnionych wraz z próbą szczelności, płukaniem i dezynfekcją, | m | 159.55
2.4 |  | D-01.03.05 | Wykonanie sieci wodociągowej z rur PE100 SDR11 PN16 RC o średnicy 90mm na podsypce grub.15cm z materiałów sypkich wraz z obsypką, zasypką grub 30cm w wykopach liniowych o ścianach pionowych umocnionych wraz z próbą szczelności, płukaniem i dezynfekcją, | m | 112.45
2.5 |  | D-01.03.05 | Wykonanie sieci wodociągowej z rur PE100 SDR11 PN16 RC o średnicy 110mm na podsypce grub.15cm z materiałów sypkich wraz z obsypką, zasypką grub 30cm w wykopach liniowych o ścianach pionowych umocnionych wraz z próbą szczelności, płukaniem i dezynfekcją, | m | 415.45
2.6 |  | D-01.03.05 | Wykonanie sieci wodociągowej z rur PE100 SDR11 PN16 RC o średnicy 125mm na podsypce grub.15cm z materiałów sypkich wraz z obsypką, zasypką grub 30cm w wykopach liniowych o ścianach pionowych umocnionych wraz z próbą szczelności, płukaniem i dezynfekcją, | m | 108.55
2.7 |  | D-01.03.05 | Wykonanie sieci wodociągowej z rur PE100 SDR11 PN16 RC o średnicy 160mm na podsypce grub.15cm z materiałów sypkich wraz z obsypką, zasypką grub 30cm w wykopach liniowych o ścianach pionowych umocnionych wraz z próbą szczelności, płukaniem i dezynfekcją, | m | 1866.77
2.8 |  | D-01.03.05 | Montaż rur osłonowych z rur PE100 SDR17 PN10 RC o średnicy 110mm wraz z płozami h=25mm i manszetami | m | 35
2.9 |  | D-01.03.05 | Montaż rur osłonowych z rur PE100 SDR17 PN10 RC o średnicy 125mm wraz z płozami h=25mm i manszetami | m | 92
2.10 |  | D-01.03.05 | Montaż rur osłonowych z rur PE100 SDR17 PN10 RC o średnicy 160mm wraz z płozami h=25mm i manszetami | m | 113
2.11 |  | D-01.03.05 | Montaż rur osłonowych z rur PE100 SDR17 PN10 RC o średnicy 180mm wraz z płozami h=25mm i manszetami | m | 38.5
2.12 |  | D-01.03.05 | Montaż rur osłonowych z rur PE100 SDR17 PN10 RC o średnicy 200mm wraz z płozami h=25mm i manszetami | m | 260
2.13 |  | D-01.03.05 | Montaż rur osłonowych z rur PE100 SDR17 PN10 RC o średnicy 225mm wraz z płozami h=25mm i manszetami | m | 106.5
2.14 |  | D-01.03.05 | Montaż rur osłonowych z rur PE100 SDR17 PN10 RC o średnicy 250mm wraz z płozami h=25mm i manszetami | m | 110
2.15 |  | D-01.03.05 | Hydrant nadziemny z podwójnym zamknięciem zabezpieczony przed złamaniem DN80 | szt. | 20
2.16 |  | D-01.03.05 | Montaż zasuwy kołnierzowej DN40/50mm wraz z trzpieniem i skrzynką żeliwną | szt. | 19
2.17 |  | D-01.03.05 | Montaż zasuwy kołnierzowej DN50/63mm wraz z trzpieniem i skrzynką żeliwną | szt. | 12
2.18 |  | D-01.03.05 | Montaż zasuwy kołnierzowej DN80/90mm wraz z trzpieniem i skrzynką żeliwną | szt. | 37
2.19 |  | D-01.03.05 | Montaż zasuwy kołnierzowej DN100/110mm wraz z trzpieniem i skrzynką żeliwną | szt. | 21
2.20 |  | D-01.03.05 | Montaż zasuwy kołnierzowej DN100/125mm wraz z trzpieniem i skrzynką żeliwną | szt. | 8
2.21 |  | D-01.03.05 | Montaż zasuwy kołnierzowej DN150/160mm wraz z trzpieniem i skrzynką żeliwną | szt. | 24
2.22 |  | D-01.03.05 | Montaż zasuwy klinowej PE32mm wraz z trzpieniem i skrzynką żeliwną | szt. | 2
2.23 |  | D-01.03.05 | Montaż zasuwy z króćcami do zgrzewania PE40mm wraz z trzpieniem i skrzynką żeliwną | szt. | 4
2.24 |  | D-01.03.05 | Montaż obejmy do nawiercania 160mm/40mm | szt. | 2
2.25 |  | D-01.03.05 | Montaż obejmy do nawiercania 110mm/32mm | szt. | 1
2.26 |  | D-01.03.05 | Montaż obejmy do nawiercania 90mm/32mm | szt. | 1
2.27 |  | D-01.03.05 | Montaż nawiertki samonawiercającej 90/40 do rur PE | szt. | 1
2.28 |  | D-01.03.05 | Montaż nawiertki samonawiercającej 160/40 do rur PE | szt. | 3
2.29 |  | D-01.03.05 | Montaż trójnika redukcyjnego PE100 SDR11 PN16 110/110/90 | szt. | 1
2.30 |  | D-01.03.05 | Montaż trójnika redukcyjnego PE100 SDR11 PN16 160/160/50 | szt. | 17
2.31 |  | D-01.03.05 | Montaż trójnika redukcyjnego PE100 SDR11 PN16 160/160/63 | szt. | 13
2.32 |  | D-01.03.05 | Montaż trójnika redukcyjnego PE100 SDR11 PN16 160/160/90 | szt. | 32
2.33 |  | D-01.03.05 | Montaż trójnika redukcyjnego PE100 SDR11 PN16 160/160/110 | szt. | 18
2.34 |  | D-01.03.05 | Montaż trójnika redukcyjnego PE100 SDR11 PN16 160/160/125 | szt. | 7
2.35 |  | D-01.03.05 | Montaż trójnika równoprzelotowego PE100 SDR11 PN16 160/160/160 | szt. | 10
2.36 |  | D-01.03.05 | Montaż trójnika żeliwnego kołnierzowego równoprzelotowego Dn150/150/150 | szt. | 2
2.37 |  | D-01.03.05 | Montaż trójnika żeliwnego kołnierzowego równoprzelotowego Dn100/100/100 | szt. | 2
2.38 |  | D-01.03.05 | Montaż trójnika żeliwnego kołnierzowego redukcyjnego Dn100/100/80 | szt. | 2
2.39 |  | D-01.03.05 | Montaż łącznika rurowo-kołnierzowego RK DN40/50mm | szt. | 44
2.40 |  | D-01.03.05 | Montaż łącznika rurowo-kołnierzowego RK DN50/63mm | szt. | 31
2.41 |  | D-01.03.05 | Montaż łącznika rurowo-kołnierzowego RK DN80/90mm | szt. | 93
2.42 |  | D-01.03.05 | Montaż łącznika rurowo-kołnierzowego RK DN100/110mm | szt. | 64
2.43 |  | D-01.03.05 | Montaż łącznika rurowo-kołnierzowego RK DN100/125mm | szt. | 24
2.44 |  | D-01.03.05 | Montaż łącznika rurowo-kołnierzowego RK DN150/160mm | szt. | 52
2.45 |  | D-01.03.05 | Montaż łącznika kołnierzowego z funkcją zabezpieczenia przed przesunięciem DN40/50mm | szt. | 6
2.46 |  | D-01.03.05 | Montaż łącznika kołnierzowego z funkcją zabezpieczenia przed przesunięciem DN50/63mm | szt. | 5
2.47 |  | D-01.03.05 | Montaż łącznika kołnierzowego z funkcją zabezpieczenia przed przesunięciem DN80/90mm | szt. | 2
2.48 |  | D-01.03.05 | Montaż łącznika kołnierzowego z funkcją zabezpieczenia przed przesunięciem DN100/110mm | szt. | 25
2.49 |  | D-01.03.05 | Montaż łącznika kołnierzowego z funkcją zabezpieczenia przed przesunięciem DN100/125mm | szt. | 7
2.50 |  | D-01.03.05 | Montaż łącznika kołnierzowego z funkcją zabezpieczenia przed przesunięciem DN150/160mm | szt. | 38
2.51 |  | D-01.03.05 | Montaż kołnierza specjalnego dwukomorowego z funkcją zabezpieczenia przed przesunięciem DN100/110mm | szt. | 3
2.52 |  | D-01.03.05 | Montaż kołnierza specjalnego dwukomorowego z funkcją zabezpieczenia przed przesunięciem DN150/160mm | szt. | 3
2.53 |  | D-01.03.05 | Demontaż istniejącej sieci wodociągowej wraz z przyłączami i utylizacją | m | 2650
3. |  |  | OBSŁUGA GEODEZYJNA, DOKUMENTACJA POWYKONAWCZA
3.1. | - | - | Obsługa geodezyjna, dokumentacja powykonawcza | kpl. | 1

## KANALIZACJA SANITARNA
PRZEDMIAR ROBÓT
L.p. | Podstawa opisu | Kod Specyfikacji Technicznej | Opis | J.m. | Obmiar
1. | D-03.02.02 |  | ROBOTY PRZYGOTOWAWCZE KOD CPV 45111200-0
1.1 |  | D-03.02.02 | Wyznaczenie trasy i punktów wysokościowych przy liniowych robotach ziemnych | km | 1.5
2. | D-03.02.02 |  | KANALIZACJA SANITARNA KOD CPV 45231300-8
2.1 |  | D-03.02.02 | Wykonanie kanalizacji z rur kanalizacyjnych litych PVC SN8 o śr. 160 mm | m | 14.9
2.2 |  | D-03.02.02 | Wykonanie kanalizacji z rur kanalizacyjnych litych PVC SN8 o śr. 200 mm | m | 63.1
2.3 |  | D-03.02.02 | Wykonanie kanalizacji sanitarnej podciśnieniowej z rur PE100 SDR17 PN10 o średnicy 90mm na podsypce grub.15cm z materiałów sypkich wraz z obsypką, zasypką grub 30cm w wykopach liniowych o ścianach pionowych umocnionych wraz z próbą szczelności. | m | 690.6
2.4 |  | D-03.02.02 | Wykonanie kanalizacji sanitarnej podciśnieniowej z rur PE100 SDR17 PN10 o średnicy 110mm na podsypce grub.15cm z materiałów sypkich wraz z obsypką, zasypką grub 30cm w wykopach liniowych o ścianach pionowych umocnionych wraz z próbą szczelności. | m | 335.55
2.5 |  | D-03.02.02 | Wykonanie kanalizacji sanitarnej podciśnieniowej z rur PE100 SDR17 PN10 o średnicy 160mm na podsypce grub.15cm z materiałów sypkich wraz z obsypką, zasypką grub 30cm w wykopach liniowych o ścianach pionowych umocnionych wraz z próbą szczelności. | m | 144
2.6 |  | D-03.02.02 | Wykonanie kanalizacji sanitarnej tłocznej z rur PE100 SDR17 PN10 o średnicy 160mm na podsypce grub.15cm z materiałów sypkich wraz z obsypką, zasypką grub 30cm w wykopach liniowych o ścianach pionowych umocnionych wraz z próbą szczelności. | m | 66
2.7 |  | D-03.02.02 | Wykonanie kanalizacji sanitarnej podciśnieniowej z rur PE100 SDR17 PN10 o średnicy 180mm na podsypce grub.15cm z materiałów sypkich wraz z obsypką, zasypką grub 30cm w wykopach liniowych o ścianach pionowych umocnionych wraz z próbą szczelności. | m | 164.1
2.8 |  | D-03.02.02 | Wykonanie kanalizacji sanitarnej podciśnieniowej z rur PE100 SDR17 PN10 o średnicy 200mm na podsypce grub.15cm z materiałów sypkich wraz z obsypką, zasypką grub 30cm w wykopach liniowych o ścianach pionowych umocnionych wraz z próbą szczelności. | m | 23.45
2.9 |  | D-03.02.02 | Studnia betonowa z kręgów betonowych w gotowym wykopie - średnica 1200 mm, z betonu wibroprasowanego,C35/45 wodoszczelnego,W8, mrozoodpornego, łączonych na uszczelkę | szt. | 3
2.10 |  | D-03.02.02 | Studnie tworzywowe zaworowe Roediger typ G65 2,5" | szt. | 14
2.11 |  | D-03.02.02 | Zasuwy kołnierzowe DN80 wraz z trzpieniem i skrzynką żeliwną | szt. | 28
2.12 |  | D-03.02.02 | Zasuwy kołnierzowe DN100 wraz z trzpieniem i skrzynką żeliwną | szt. | 3
2.13 |  | D-03.02.02 | Zasuwy kołnierzowe DN150 (160mm) wraz z trzpieniem i skrzynką żeliwną | szt. | 2
2.14 |  | D-03.02.02 | Zasuwy kołnierzowe DN150 (180mm) wraz z trzpieniem i skrzynką żeliwną | szt. | 1
2.15 |  | D-03.02.02 | Wykonanie inspekcji 90mm wraz ze skrzynką żeliwną | szt. | 8
2.16 |  | D-03.02.02 | Wykonanie inspekcji 110mm wraz ze skrzynką żeliwną | szt. | 1
2.17 |  | D-03.02.02 | Wykonanie inspekcji 160mm wraz ze skrzynką żeliwną | szt. | 1
2.18 |  | D-03.02.02 | Demontaż istn. kanalizacji sanitarnej o średnicy 90mm, 110mm, 160mm, 200mm i 315mm wraz z utylizacją | m | 1405
2.19 |  | D-03.02.02 | Demontaż istn. studni kanalizacji sanitarnej wraz z utylizacją | szt. | 18
2.20 |  | D-03.02.02 | Regulacja wysokościowa istn. studni i studzienek kanalizacji sanitarnej | szt. | 139
3. |  |  | OBSŁUGA GEODEZYJNA, DOKUMENTACJA POWYKONAWCZA
3.1 | - | - | Obsługa geodezyjna, dokumentacja powykonawcza, kamerowanie TV | kpl. | 1

## SIEĆ GAZOWA
PRZEDMIAR ROBÓT-SIEĆ GAZOWA
L.p. | Podstawa opisu | Kod Specyfikacji Technicznej | Opis | J.m. | Obmiar
1. | D-04.00.00 |  | ROBOTY PRZYGOTOWAWCZE KOD CPV 45111200-0
1.1 |  | D-04.00.00 | Wyznaczenie trasy i punktów wysokościowych przy liniowych robotach ziemnych | km | 6.1
2. | D-04.00.00 |  | SIEĆ GAZOWA KOD CPV 45231220-3
2.1 |  | D-04.00.00 | Wykonanie sieci gazowej z rur PE100 RC SDR11 o średnicy 25/3,0mm łącznie z próbami szczelności, z wykonaniem wykopów wąskoprzestrzennych z szalowaniem wykopów, wymianą gruntu, zasypaniem i zagęszczeniem wykopów oraz zabezpieczeniem istniejącej infrastruktury | m | 730
2.2 |  | D-04.00.00 | Wykonanie sieci gazowej z rur PE100 RC SDR11 o średnicy 32/3,0mm łącznie z próbami szczelności, z wykonaniem wykopów wąskoprzestrzennych z szalowaniem wykopów, wymianą gruntu, zasypaniem i zagęszczeniem wykopów oraz zabezpieczeniem istniejącej infrastruktury | m | 65.4
2.3 |  | D-04.00.00 | Wykonanie sieci gazowej z rur PE100 RC SDR11 o średnicy 40/3,7mm łącznie z próbami szczelności, z wykonaniem wykopów wąskoprzestrzennych z szalowaniem wykopów, wymianą gruntu, zasypaniem i zagęszczeniem wykopów oraz zabezpieczeniem istniejącej infrastruktury | m | 359.45
2.4 |  | D-04.00.00 | Wykonanie sieci gazowej z rur PE100 SDR11 o średnicy 63/5,8mm łącznie z próbami szczelności, z wykonaniem wykopów wąskoprzestrzennych z szalowaniem wykopów, wymianą gruntu, zasypaniem i zagęszczeniem wykopów oraz zabezpieczeniem istniejącej infrastruktury | m | 214.7
2.5 |  | D-04.00.00 | Wykonanie sieci gazowej z rur PE100 SDR17,6 o średnicy 90/5,8mm łącznie z próbami szczelności, z wykonaniem wykopów wąskoprzestrzennych z szalowaniem wykopów, wymianą gruntu, zasypaniem i zagęszczeniem wykopów oraz zabezpieczeniem istniejącej infrastruktury | m | 57.25
2.6 |  | D-04.00.00 | Wykonanie sieci gazowej z rur PE100 SDR17,6 o średnicy 125/7,1mm łącznie z próbami szczelności, z wykonaniem wykopów wąskoprzestrzennych z szalowaniem wykopów, wymianą gruntu, zasypaniem i zagęszczeniem wykopów oraz zabezpieczeniem istniejącej infrastruktury | m | 4718.64
2.7 |  | D-04.00.00 | Montaż rury przeciskowej/osłonowej z rur PE100 SDR17 RC o średnicy 63/3,8mm wraz z montażem płóz o wysokości 15mm i manszet DN25x50 | m | 472.5
2.8 |  | D-04.00.00 | Montaż rury przeciskowej/osłonowej z rur PE100 SDR17 RC o średnicy 90/5,4mm wraz z montażem płóz o wysokości 15mm i manszet DN32x80 | m | 184
2.9 |  | D-04.00.00 | Montaż rury przeciskowej/osłonowej z rur PE100 SDR17 RC o średnicy 125/7,4mm wraz z montażem płóz o wysokości 15mm i manszet DN50x125 | m | 103
2.10 |  | D-04.00.00 | Montaż rury przeciskowej/osłonowej z rur PE100 SDR17 RC o średnicy 225/13,4mm wraz z montażem płóz o wysokości 25mm i manszet DN125x200 | m | 330
2.11 |  | D-04.00.00 | Montaż taśmy znacznikowej | m | 6145.75
2.12 |  | D-04.00.00 | Montaż drutu identyfikacyjnego | m | 6145.75
2.13 |  | D-04.00.00 | Montaż kurka gazowego PE125 | szt. | 7
2.14 |  | D-04.00.00 | Montaż kurka gazowego PE90 | szt. | 5
2.15 |  | D-04.00.00 | Montaż kurka gazowego PE63 | szt. | 14
2.16 |  | D-04.00.00 | Montaż kurka gazowego PE40 | szt. | 22
2.17 |  | D-04.00.00 | Montaż tabliczki znacznikowej | szt. | 48
2.18 |  | D-04.00.00 | Wykonanie tymczasowych obiegów (bypass) z rur PE100 SDR17,6 wraz z całą armaturą i przygotowaniem do prac przepięciowych | kpl. | 40
3. |  |  | ROBOTY DEMONTAŻOWE ISTNIEJĄCEGO UZBROJENIA
3.1 | - | - | Likwidacja istniejącego gazociągu wraz z utylizacją | m | 6100
4. |  |  | OBSŁUGA GEODEZYJNA, DOKUMENTACJA POWYKONAWCZA I INNE KOSZTY
4.1 | - | - | Obsługa geodezyjna, dokumentacja powykonawcza i inne koszty | kpl. | 1

## BRANŻA ELEKTRYCZNA-PRZEBUDO
PRZEDMIAR ROBÓT
|  | Budowa | ROZBUDOWA DROGI WOJEWÓDZKIEJ NR 721 NA ODCINKU OD ULICY JULIANOWKSIEJ W PIASECZNIE DO ULICY SKOLIMOWSKIEJ W KONSTANCINIE - JEZIORNIE
|  | Obiekt | BRANŻA ELEKTRYCZNA
|  | Opis robót : | Przebudowa sieci elektrycznej
Lp | Nr specyfikacji | Kod CPV | Opis pozycji | Ilość | J.m.
BRANŻA ELEKTRYCZNA
A | D.01.03.02 |  | Kablowa linia SN | x | x | 1
1 | D.01.03.02 |  | Kopanie rowów dla kabli, mechanicznie, grunt kategorii III-IV | 680 | m3 | 2
2 | D.01.03.02 |  | Kopanie rowów dla kabli, mechanicznie, grunt kategorii III-IV | 114 | m3 | 3
3 | D.01.03.02 |  | Nasypanie warstwy piasku na dnie rowu kablowego, szerokość do 0,4#m | 1700 | m | 4
4 | D.01.03.02 |  | Nasypanie warstwy piasku na dnie rowu kablowego, szerokość do 0,6#m | 190 | m | 5
5 | D.01.03.02 |  | Przewierty mechaniczne dla rury o śr.do 150 mm pod obiektami - rura SRS 200mm | 334 | m | 6
6 | D.01.03.02 |  | Przewierty mechaniczne dla rury o śr.do 150 mm pod obiektami - rura SRS 200mm | 87 | m | 7
7 | D.01.03.02 |  | Ułożenie rur osłonowych DVK 200 | 88 | m | 8
8 | D.01.03.02 |  | Ułożenie rur osłonowych DVK 200 | 45 | m | 9
9 | D.01.03.02 |  | Układanie kabli w rowach kablowych - ręcznie, kabel do 5,5#kg/m, przykrycie folią - XRUHAKXs 1x240mm2 | 3786 | m | 10
10 | D.01.03.02 |  | Układanie kabli w rowach kablowych - ręcznie, kabel do 5,5#kg/m, przykrycie folią - XRUHAKXs 1x240mm2 | 1584 | m | 11
11 | D.01.03.02 |  | Układanie kabli w rurach, pustakach lub kanałach zamkniętych, kabel do 5,5#kg/m - XRUHAKXs 1x240mm2 | 1266 | m | 12
12 | D.01.03.02 |  | Układanie kabli w rurach, pustakach lub kanałach zamkniętych, kabel do 5,5#kg/m - XRUHAKXs 1x240mm2 | 396 | m | 13
13 | D.01.03.02 |  | Zasypanie rowów dla kabli, mechanicznie, grunt kategorii III-IV | 544 | m3 | 14
14 | D.01.03.02 |  | Zasypanie rowów dla kabli, mechanicznie, grunt kategorii III-IV | 91.2 | m3 | 15
15 | D.01.03.02 |  | Zagęszczanie nasypów, ubijakami mechanicznymi, grunt spoisty kategorii III-IV | 544 | m3 | 16
16 | D.01.03.02 |  | Zagęszczanie nasypów, ubijakami mechanicznymi, grunt spoisty kategorii III-IV | 91.2 | m3 | 17
17 | D.01.03.02 |  | Mufa przelotowa małogabarytowa na kablach 1-żyłowych o przekroju do 120 mm2 na napięcie do 30 kV - mufa POLJ24/1x120-240 | 30 | szt | 18
18 | D.01.03.02 |  | Mufa przelotowa małogabarytowa na kablach 1-żyłowych o przekroju do 120 mm2 na napięcie do 30 kV - mufa POLJ24/1x120-240 | 18 | szt | 19
19 | D.01.03.02 |  | Montaż głowic na kablach jednożyłowych z Al o izolacji i powłoce z tworzyw sztucznych, kabel do 20#kV, do 240#mm2 | 12 | szt | 20
20 | D.01.03.02 |  | Badanie linii kablowej średniego napięcia, niskiego napięcia i sterowniczej, kabel s.n. | 7 | odcinek | 21
21 | D.01.03.02 |  | Badanie linii kablowej średniego napięcia, niskiego napięcia i sterowniczej, kabel s.n. | 3 | odcinek | 22
22 | D.01.03.02 |  | Próba napięciowa VLF + pomiar wyładowań niezupełnych | 7 | odc | 23
23 | D.01.03.02 |  | Próba napięciowa VLF + pomiar wyładowań niezupełnych | 3 | odc | 24
B | D.01.03.02 |  | Rozbiórka linii kablowej SN | x | x | 25
24 | D.01.03.02 |  | Kable wielożyłowe układane w ziemi, do 5,5#kg/m, demontaż w gruncie kategorii III-IV | 2394 | m | 26
C | D.01.03.02 |  | Kablowa linia nN | x | x | 27
25 | D.01.03.02 |  | Kopanie rowów dla kabli, mechanicznie, grunt kategorii III-IV | 176 | m3 | 28
26 | D.01.03.02 |  | Nasypanie warstwy piasku na dnie rowu kablowego, szerokość do 0,4#m | 550 | m | 29
27 | D.01.03.02 |  | Przewierty mechaniczne dla rury o śr.do 150 mm pod obiektami - SRS 160 | 38 | m | 30
28 | D.01.03.02 |  | Przewierty mechaniczne dla rury o śr.do 150 mm pod obiektami - SRS 110 | 18 | m | 31
29 | D.01.03.02 |  | Ułożenie rur osłonowych DVK 160 | 6 | m | 32
30 | D.01.03.02 |  | Ułożenie rur osłonowych DVK 110 | 6 | m | 33
31 | D.01.03.02 |  | Ułożenie rur osłonowych DVK 50 | 5 | m | 34
32 | D.01.03.02 |  | Układanie kabli o masie do 5.5 kg/m w rowach kablowych ręcznie - YAKXs 4x240 | 290 | m | 35
33 | D.01.03.02 |  | Układanie kabli w rurach, pustakach lub kanałach zamkniętych, kabel do 5,5#kg/m - YAKXs 4x240 | 44 | m | 36
34 | D.01.03.02 |  | Układanie kabli o masie do 3.0 kg/m w rowach kablowych ręcznie - YAKXs 4x120 | 183 | m | 37
35 | D.01.03.02 |  | Układanie kabli w rurach, pustakach lub kanałach zamkniętych, kabel do 3,0#kg/m - YAKXs 4x120 | 24 | m | 38
36 | D.01.03.02 |  | Układanie kabli w rowach kablowych - ręcznie, kabel do 0,5#kg/m, przykrycie folią - YAKXs 4x35 | 7 | m | 39
37 | D.01.03.02 |  | Układanie kabli w rowach kablowych - ręcznie, kabel do 0,5#kg/m, przykrycie folią - YKXs 4x10 | 17 | m | 40
38 | D.01.03.02 |  | Układanie kabli w rurach, pustakach lub kanałach zamkniętych, kabel do 0,5#kg/m - YAKXs 4x10 | 5 | m | 41
39 | D.01.03.02 |  | Montaż muf przelotowych z rur termokurczliwych na kablach energetycznych z żyłami Al, o izolacji i powłoce z tworzyw sztucznych, na napięcie do 1#kV, kabel wielożyłowy, do 240#mm2 | 5 | szt | 42
40 | D.01.03.02 |  | Ustawienie złącza kablowo-pomiarowego ZK1 | 1 | kpl. | 44
41 | D.01.03.02 |  | Ustawienie złącza kablowo-pomiarowego ZK2,ZK3,ZK4,ZK5,ZK6 | 5 | kpl. | 45
42 | D.01.03.02 |  | Układanie uziomów w rowach kablowych | 20 | m | 46
43 | D.01.03.02 |  | Mechaniczne pogrążanie uziomów pionowych prętowych w gruncie kat III | 6 | m | 47
44 | D.01.03.02 |  | Aparaty elektryczne, masa do 2,5#kg - wkładki bezpiecznikowe | 6 | szt | 48
45 | D.01.03.02 |  | Badanie linii kablowej średniego napięcia, niskiego napięcia i sterowniczej, kabel n.n., 4-żyłowy | 8 | odcinek | 49
D | D.01.03.02 |  | Słup krańcowy nN K10,5/12 ozn. jako S1 | x | x | 50
46 | D.01.03.02 |  | Montaż i stawianie słupów linii napowietrznej nn z żerdzi wirowanych - pojedynczy o długości do 10.5 m/12 | 1 | słup | 51
47 | D.01.03.02 |  | Ułożenie rur osłonowych PVC do Fi#140#mm na słupie | 3 | m | 52
48 | D.01.03.02 |  | Układanie kabli na słupach betonowych, bezpośrednio na słupie, masa do 0,5#kg/m, w uchwytach | 1 | m | 53
49 | D.01.03.02 |  | Układanie uziomów w rowach kablowych | 20 | m | 54
50 | D.01.03.02 |  | Montaż ogranicznika przepięć | 3 | szt | 55
51 | D.01.03.02 |  | Mechaniczne pogrążanie uziomów pionowych prętowych w gruncie kat III | 6 | m | 56
52 | D.01.03.02 |  | Badania i pomiary instalacji uziemiającej, piorunochronnej i skuteczności zerowania.Pomiar i badanie instalacji uziemienia ochronnego lub roboczego; pomiar pierwszy | 1 | 1 szt | 57
E | D.01.03.02 |  | Demontaż linii napowietrznej nN | x | x | 58
53 | D.01.03.02 |  | Przewody nieizolowane linii NN, demontaż linii do 95#mm2 z przeznaczeniem na złom | 0.024 | km | 59
54 | D.01.03.02 |  | Przewody nieizolowane linii NN, demontaż linii do 95#mm2 z przeznaczeniem na złom | 0.113 | km | 60
55 | D.01.03.02 |  | Przewody nieizolowane linii NN, demontaż linii do 95#mm2 z przeznaczeniem na złom | 0.137 | km | 61
56 | D.01.03.02 |  | Kable wielożyłowe układane w ziemi, do 2,0#kg/m, demontaż w gruncie kategorii III-IV | 76 | m | 62
57 | D.01.03.02 |  | Kable wielożyłowe układane w ziemi, do 5,5#kg/m, demontaż w gruncie kategorii III-IV | 273 | m | 63
58 | D.01.03.02 |  | Kable wielożyłowe układane w ziemi, do 0,5#kg/m, demontaż w gruncie kategorii III-IV | 40 | m | 64
59 | D.01.03.02 |  | Słup pojedynczy z ustrojami - demontaż ŻN10 | 1 | szt | 65
60 | D.01.03.02 |  | Słup pojedynczy z ustrojami - demontaż ŻN10A | 1 | szt | 66
61 | D.01.03.02 |  | Słup pojedynczy z ustrojami - demontaż ŻN10B | 2 | szt | 67
62 | D.01.03.02 |  | Skrzynki i rozdzielnice skrzynkowe, masa do 50#kg, demontaż ZK2/SL1 | 1 | szt | 68
F | D.01.03.02 |  | Koszty dodatkow | x | x | 69
63 | D.01.03.02 |  | Zajęcie pasa drogowego | 2.3 | km | 70

## BRANŻA ELEKTRYCZNA-OŚWIETLE
PRZEDMIAR ROBÓT
|  | Budowa | ROZBUDOWA DROGI WOJEWÓDZKIEJ NR 721 NA ODCINKU OD ULICY JULIANOWKSIEJ W PIASECZNIE DO ULICY SKOLIMOWSKIEJ W KONSTANCINIE - JEZIORNIE
|  | Obiekt | BRANŻA ELEKTRYCZNA
|  | Opis robót : | Oświetlenie uliczne
Lp | Nr specyfikacji | Kod CPV | Opis pozycji | Ilość | J.m.
BRANŻA ELEKTRYCZNA
A | D.07.07.01 |  | Budowa oświetlenia dla UMiG Piaseczno | x | x | 1
1 | D.07.07.01 |  | Kopanie rowów dla kabli, ręcznie, grunt kategorii IV | 32 | m3 | 2
2 | D.07.07.01 |  | Kopanie rowów dla kabli, mechanicznie, grunt kategorii III-IV | 1280 | m3 | 3
3 | D.07.07.01 |  | Zasypanie rowów dla kabli, mechanicznie, grunt kategorii III-IV | 984 | m3 | 4
4 | D.07.07.01 |  | Układanie bednarki, w rowach kablowych, przekrój bednarki do 120#mm2 | 3350 | m | 5
5 | D.07.07.01 |  | Mechaniczne pogrążanie uziomów pionowych prętowych w gruncie kat III | 6 | m | 6
6 | D.07.07.01 |  | Ułożenie rur osłonowych DVK 50 | 2503 | m | 7
7 | D.07.07.01 |  | Przewierty mechaniczne dla rury o śr.do 150 mm pod obiektami - SRS 50 | 785 | m | 8
8 | D.07.07.01 |  | Układanie kabli w rurach, pustakach lub kanałach zamkniętych, kabel do 0,5#kg/m YAKXS 4x25 | 4034 | m | 9
9 | D.07.07.01 |  | Montaż i stawianie słupów oświetleniowych aluminiowy 9m | 85 | szt | 10
10 | D.07.07.01 |  | Montaż wysięgników rurowych na słupie, wysięgnik do 15#kg - WR-14/1/1,5/5 | 85 | szt | 11
11 | D.07.07.01 |  | Montaż opraw oświetlenia zewnętrznego, na wysięgniku 32W | 5 | szt | 12
12 | D.07.07.01 |  | Montaż opraw oświetlenia zewnętrznego, na wysięgniku 54W | 59 | szt | 13
13 | D.07.07.01 |  | Montaż opraw oświetlenia zewnętrznego, na wysięgniku 65W | 14 | szt | 14
14 | D.07.07.01 |  | Montaż opraw oświetlenia zewnętrznego, na wysięgniku 102W | 4 | szt | 15
15 | D.07.07.01 |  | Montaż przewodów do opraw oświetleniowych, wciąganych w słupy, rury osłonowe i wysięgniki, wysokość latarń do 10#m, przewody kabelkowe | 82 | kpl | 16
16 | D.07.07.01 |  | Urządzenia rozdzielcze (zestawy) na fundamentach, masa do 20#kg, na fundamencie prefabrykowanym ZK-1/SL1 + SON | 3 | szt | 17
17 | D.07.07.01 |  | Badania i pomiary instalacji uziemiającej, piorunochronnej i skuteczności zerowania, uziemienie ochronne lub robocze, pomiar pierwszy | 3 | szt | 18
18 | D.07.07.01 |  | Badanie linii kablowej średniego napięcia, niskiego napięcia i sterowniczej, kabel n.n., 4-żyłowy | 82 | odcinek | 19
19 | D.07.07.01 |  | Badania i pomiary instalacji uziemiającej, piorunochronnej i skuteczności zerowania, skuteczność zerowania, pomiar pierwszy | 1 | szt | 20
20 | D.07.07.01 |  | Badania i pomiary instalacji uziemiającej, piorunochronnej i skuteczności zerowania, skuteczność zerowania, pomiar każdy następny | 82 | szt | 21
21 | D.07.07.01 |  | Inwentaryzacji geodezyjna | 4.1 | km | 22
B | D.07.07.01 |  | Budowa oświetlenia dla UMiG Konstancin Jeziorna | x | x | 23
22 | D.07.07.01 |  | Kopanie rowów dla kabli, ręcznie, grunt kategorii IV | 32 | m3 | 24
23 | D.07.07.01 |  | Kopanie rowów dla kabli, mechanicznie, grunt kategorii III-IV | 1792 | m3 | 25
24 | D.07.07.01 |  | Zasypanie rowów dla kabli, mechanicznie, grunt kategorii III-IV | 1368 | m3 | 26
25 | D.07.07.01 |  | Układanie bednarki, w rowach kablowych, przekrój bednarki do 120#mm2 | 3221 | m | 27
26 | D.07.07.01 |  | Mechaniczne pogrążanie uziomów pionowych prętowych w gruncie kat III | 6 | m | 28
27 | D.07.07.01 |  | Ułożenie rur osłonowych DVK 50 | 3155 | m | 29
28 | D.07.07.01 |  | Przewierty mechaniczne dla rury o śr.do 150 mm pod obiektami - SRS 50 | 997 | m | 30
29 | D.07.07.01 |  | Układanie kabli w rurach, pustakach lub kanałach zamkniętych, kabel do 0,5#kg/m YAKXS 4x35 | 42 | m | 31
30 | D.07.07.01 |  | Układanie kabli w rurach, pustakach lub kanałach zamkniętych, kabel do 0,5#kg/m YAKXS 4x25 | 5687 | m | 32
31 | D.07.07.01 |  | Montaż i stawianie słupów oświetleniowych aluminiowy 9m | 131 | szt | 33
32 | D.07.07.01 |  | Montaż wysięgników rurowych na słupie, wysięgnik do 15#kg - WR-14/1/1,5/5 | 131 | szt | 34
33 | D.07.07.01 |  | Montaż opraw oświetlenia zewnętrznego, na wysięgniku 32W | 26 | szt | 35
34 | D.07.07.01 |  | Montaż opraw oświetlenia zewnętrznego, na wysięgniku 54W | 86 | szt | 36
35 | D.07.07.01 |  | Montaż opraw oświetlenia zewnętrznego, na wysięgniku 65W | 10 | szt | 37
36 | D.07.07.01 |  | Montaż opraw oświetlenia zewnętrznego, na wysięgniku 102W | 9 | szt | 38
37 | D.07.07.01 |  | Montaż przewodów do opraw oświetleniowych, wciąganych w słupy, rury osłonowe i wysięgniki, wysokość latarń do 10#m, przewody kabelkowe | 131 | kpl | 39
38 | D.07.07.01 |  | Montaż wysięgników rurowych na słupie, wysięgnik do słupa typu E 1/1,5/5 | 1 | szt | 40
39 | D.07.07.01 |  | Montaż przewodami izolowanymi typu AsXSn lub podobnymi, ręcznie, przewód 4x25#mm2 | 1 | szt | 41
40 | D.07.07.01 |  | Urządzenia rozdzielcze (zestawy) na fundamentach, masa do 20#kg, na fundamencie prefabrykowanym ZK-1/SL1 + SON | 5 | szt | 42
41 | D.07.07.01 |  | Badania i pomiary instalacji uziemiającej, piorunochronnej i skuteczności zerowania, uziemienie ochronne lub robocze, pomiar pierwszy | 3 | szt | 43
42 | D.07.07.01 |  | Badanie linii kablowej średniego napięcia, niskiego napięcia i sterowniczej, kabel n.n., 4-żyłowy | 140 | odcinek | 44
43 | D.07.07.01 |  | Badania i pomiary instalacji uziemiającej, piorunochronnej i skuteczności zerowania, skuteczność zerowania, pomiar pierwszy | 1 | szt | 45
44 | D.07.07.01 |  | Badania i pomiary instalacji uziemiającej, piorunochronnej i skuteczności zerowania, skuteczność zerowania, pomiar każdy następny | 136 | szt | 46
45 | D.07.07.01 |  | Inwentaryzacji geodezyjna | 5.7 | km | 47

## BRANŻA ELEKTRYCZNA-SYGNALIZACJA
PRZEDMIAR ROBÓT
|  | Budowa | ROZBUDOWA DROGI WOJEWÓDZKIEJ NR 721 NA ODCINKU OD ULICY JULIANOWKSIEJ W PIASECZNIE DO ULICY SKOLIMOWSKIEJ W KONSTANCINIE - JEZIORNIE
|  | Obiekt | BRANŻA ELEKTRYCZNA
|  | Opis robót : | Sygnalizacja świetlna
Lp | Nr specyfikacji | Kod CPV | Opis pozycji | Ilość | J.m.
BRANŻA ELEKTRYCZNA
A | D.07.03.01 | 45231000-5 | Skrzyżowanie ul. Wschodnia / Dworska | x | x | 1
1 | D.07.03.01 |  | Posadowienie sterownika sygnalizacji świetlnej wraz z fundamentem | 1 | kpl. | 2
2 | D.07.03.01 |  | Sprawdzenie i pomiar kompletnego obwodu elektrycznego niskiego napięcia: dla 2 lub 3 faz | 1 | pomiar | 3
3 | D.07.03.01 |  | Montaż latarń sygnałów ulicznych na masztach lub konsolach, z głowicą: wierzchołkową; sygnalizator kołowy (ogólny lub kierunkowy), 3x300mm, LED, trójkomorowy | 8 | szt | 4
4 | D.07.03.01 |  | Montaż latarń sygnałów ulicznych na masztach lub konsolach, z głowicą: wierzchołkową; sygnalizator pieszy, rowerowy lub pieszo-rowerowy 2x200mm, LED, dwukomorowy | 10 | szt | 5
5 | D.07.03.01 |  | Montaż latarń sygnałów ulicznych na masztach lub konsolach, z głowicą: wierzchołkową; sygnalizator ostrzegawczy, 1x200mm, LED, jednokomorowy | 1 | szt | 6
6 | D.07.03.01 |  | Montaż latarń sygnałów ulicznych na masztach lub konsolach, z głowicą: wierzchołkową; sygnalizator warunkowej jazdy w prawo, 1x200mm, LED, jednokomorowy | 4 | szt | 7
7 | D.07.03.01 |  | Montaż konsol sygnalizatorów ulicznych na maszcie, przy ilości konsol w komplecie: 3 | 4 | kpl | 8
8 | D.07.03.01 |  | Montaż konsol sygnalizatorów ulicznych na maszcie, przy ilości konsol w komplecie: 2 | 10 | kpl | 9
9 | D.07.03.01 |  | Montaż konsol sygnalizatorów ulicznych na maszcie, przy ilości konsol w komplecie: 1 | 5 | kpl | 10
10 | D.07.03.01 |  | Montaż ekranu kontrastowego dla sygnalizatorów trójkomorowych | 4 | szt | 11
11 | D.07.03.01 |  | Konstrukcje wsporcze przykręcane- mocowanie wysięgnikowe dla sygnalizatorów | 4 | szt | 12
12 | D.07.03.01 |  | Konstrukcje wsporcze przykręcane - zaciski | 19 | szt | 13
13 | D.07.03.01 |  | Konstrukcje wsporcze przykręcane - wsporniki | 19 | szt | 14
14 | D.07.03.01 |  | Konstrukcje wsporcze przykręcane - obejmy M 116 | 19 | szt | 15
15 | D.07.03.01 |  | Konstrukcje wsporcze przykręcane - pokrywy masztu | 11 | szt | 16
16 | D.07.03.01 |  | Montaż sygnalizatorów akustycznych | 10 | szt | 17
17 | D.07.03.01 |  | Montaż przycisków sterowniczych dla pieszych / rowerzystów | 4 | szt | 18
18 | D.07.03.01 |  | Zainstalowanie kamery wideodetekcji wraz z uchwytem montażowym | 3 | szt | 19
19 | D.07.03.01 |  | Fundament betonowy - prefabrykowany klasy B-25, V=0,4m3 | 11 | szt | 20
20 | D.07.03.01 |  | Fundament betonowy - prefabrykowany klasy B-25, V=1,8m3 | 3 | szt | 21
21 | D.07.03.01 |  | Montaż masztów sygnalizacji ulicznej h=3,5m | 8 | szt | 22
22 | D.07.03.01 |  | Montaż masztów sygnalizacji ulicznej h=4,0m | 3 | szt | 23
23 | D.07.03.01 |  | Montaż słupa sygnalizacji ulicznej h=6,0m z wysięgnikiem o sługościć l=5,0m | 1 | szt | 24
24 | D.07.03.01 |  | Montaż słupa sygnalizacji ulicznej h=6,0m z wysięgnikiem o sługościć l=7,0m | 2 | szt | 25
25 | D.07.03.01 |  | Ręczne kopanie rowów dla kabli w gruncie kat.III, przy szerokości dna wykopu do 0,4 m i głębokości rowu do 0,8 m | 300 | m | 26
26 | D.07.03.01 |  | Nasypanie warstwy piasku na dnie rowu kablowego o szerokości: do 0.4 m (podsypka) | 300 | m | 27
27 | D.07.03.01 |  | Układanie w wykopie rur ochronnych; rury osłonowe gładkie HDPE 110 (SN=14 kN/m2) | 168 | m | 28
28 | D.07.03.01 |  | Układanie w wykopie rrurociągu HDPE 40/3,7 (SN=64 kN/m2) | 600 | m | 29
29 | D.07.03.01 |  | Ręczne układanie w rowach kablowych, kabli z przykryciem folią, kabel typu YKY 3x10mm2 | 216 | m | 30
30 | D.07.03.01 |  | Układanie w rurze lub kanalizacji kablowej kabla YKY 3x10mm | 194 | m | 31
31 | D.07.03.01 |  | Nasypanie warstwy przesianej ziemi na dnie rowu kablowego o szerokości: do 0.4 m (nadsypka) | 300 | m | 32
32 | D.07.03.01 |  | Ręczne zasypywanie rowów dla kabli w gruncie kat.III, przy szerokości dna wykopu do 0,4 m i głębokości rowu do 0,6 m | 300 | m | 33
33 | D.07.03.01 |  | Wciąganie przewodów z udziałem podnośnika samochodowego: w słup | 150 | m | 34
34 | D.07.03.01 |  | Wciąganie ręczne kabla do otworu kanalizacji kablowej, kabla o powłoce termoplastycznej, o średnicy: do 30 mm | 1439 | m | 35
35 | D.07.03.01 |  | Kabel YKYżo 3x1,5mm2 | 145 | m | 36
36 | D.07.03.01 |  | Kabel YKSY 7x1,5mm2 | 120 | m | 37
37 | D.07.07.01 |  | Kabel YKSY 14x1,5mm2 | 132 | m | 38
38 | D.07.03.01 |  | Kabel YKSY 48x1,5mm2 | 270 | m | 39
39 | D.07.03.01 |  | Kabel X(w)DXpek 75-1,05/5,0 | 145 | m | 40
40 | D.07.03.01 |  | Kabel FTP 4x2x0,8 kat 5e żelowany | 82 | m | 41
41 | D.07.03.01 |  | Kabel Z-ZOTKtsd 16J | 440 | m | 42
42 | D.07.03.01 |  | Kabel LgY 10mm2 (żółto-zielony) | 255 | m | 43
43 | D.07.03.01 |  | Roboty remontowe - cięcie piłą nawierzchni : bitumicznych,na głębokość do 5 cm | 63 | m | 44
44 | D.07.03.01 |  | Roboty remontowe - cięcie piłą nawierzchni : bitumicznych,na głębokość od 6 do 10 cm | 63 | m | 45
45 | D.07.03.01 |  | Układanie kabli w drodze - ręcznie, kabel LgYd 2,5mm2 (pętle indukcyjne) | 414 | m | 46
46 | D.07.03.01 |  | Przebicie w elementach z betonu żwirowego otworów o powierzchni do 0,05 m2 i grubości: ponad 10 cm do 20 cm | 6 | szt | 47
47 | D.07.03.01 |  | Wypełnienie szczelin nawierzchni drogowej masą zalewową, przy głębokości szczelin do 14 cm i szerokości 2 cm | 63 | m | 48
48 | D.07.03.01 |  | Montaż muf na kablach energetycznych o izolacji i powłoce ztworzyw sztucznych, z żyłami Cu, na napięcie do 1kV, kabelwielożyłowy | 6 | szt | 49
49 | D.07.03.01 |  | Mechaniczne pogrążanie uziomów pionowych prętowych w gruncie: kat.III: FeZn, Fi 18 mm | 30 | m | 50
50 | D.07.03.01 |  | Budowa kanalizacji kablowej z rur HDPE 110 (SN= 5 kN/m2) w gruncie kat.III, przy 1 warstwie w ciągu kanalizacji: 1xHDPE110 (podejścia do konstrukcji) | 76 | m | 51
51 | D.07.03.01 |  | Budowa kanalizacji kablowej z rur HDPE 110 (SN= 4 kN/m2) w gruncie kat.III, przy 1 warstwie w ciągu kanalizacji: 2xHDPE110 | 44 | m | 52
52 | D.07.03.01 |  | Budowa kanalizacji kablowej z rur HDPE 110 (SN= 14 kN/m2) w gruncie kat.III, przy 1 warstwie w ciągu kanalizacji: 2xHDPE110 | 59 | m | 53
53 | D.07.03.01 |  | Budowa kanalizacji kablowej z rur HDPE 110 (SN= 4 kN/m2) w gruncie kat.III, przy 1 warstwie w ciągu kanalizacji: 3xHDPE110 | 1 | m | 54
54 | D.07.03.01 |  | Budowa studni kablowych prefabrykowanych rozdzielczych typu SKR1 dwuelementowych w gruncie - kat. III | 8 | studnia | 55
55 |  |  | Montaż stelaża zapasu SZ-2 | 30 | szt | 56
56 | D.07.03.01 |  | Badania i pomiary instalacji uziemienia ochronnego lub roboczego: - pierwszy pomiar | 4 | szt | 57
57 | D.07.03.01 |  | Badanie linii telekomunikacyjnej | 6 | odc | 58
58 | D.07.03.01 |  | Badanie linii kablowej: sterowniczej - kabel 3-żyłowy sygnalizacyjny | 4 | odc | 59
59 | D.07.03.01 |  | Badanie linii kablowej: sterowniczej - kabel 7-żyłowy sygnalizacyjny | 20 | odc | 60
60 | D.07.03.01 |  | Badanie linii kablowej: sterowniczej - kabel 14-żyłowy sygnalizacyjny | 4 | odc | 61
61 | D.07.03.01 |  | Badanie linii kablowej: sterowniczej - kabel 48-żyłowy sygnalizacyjny | 15 | odc | 62
62 | D.07.03.01 |  | Badanie linii OTK | 1 | odc | 63
63 | D.07.03.01 |  | Uruchomienie zespołów realizacji programów o liczbie linii wejściowych i wyjściowych: ponad 10 do 20 | 1 | zespół | 64
64 | D.07.03.01 |  | Wywóz ziemi samochodami samowyładowczymi z załadowaniem i wyładowaniem gruntu kategorii: III | 36.8 | m3 | 65
B | D.07.03.01 | 45231000-5 | Skrzyżowanie ul. Wschodnia / Kościuszki | x | x | 66
65 | D.07.03.01 |  | Posadowienie sterownika sygnalizacji świetlnej wraz z fundamentem | 1 | kpl. | 67
66 | D.07.03.01 |  | Sprawdzenie i pomiar kompletnego obwodu elektrycznego niskiego napięcia: dla 2 lub 3 faz | 1 | pomiar | 68
67 | D.07.03.01 |  | Montaż latarń sygnałów ulicznych na masztach lub konsolach, z głowicą: wierzchołkową; sygnalizator kołowy (ogólny lub kierunkowy), 3x300mm, LED, trójkomorowy | 12 | szt | 69
68 | D.07.03.01 |  | Montaż latarń sygnałów ulicznych na masztach lub konsolach, z głowicą: wierzchołkową; sygnalizator pieszy, rowerowy lub pieszo-rowerowy 2x200mm, LED, dwukomorowy | 18 | szt | 70
69 | D.07.03.01 |  | Montaż latarń sygnałów ulicznych na masztach lub konsolach, z głowicą: wierzchołkową; sygnalizator ostrzegawczy, 1x200mm, LED, jednokomorowy | 4 | szt | 71
70 | D.07.03.01 |  | Montaż latarń sygnałów ulicznych na masztach lub konsolach, z głowicą: wierzchołkową; sygnalizator warunkowej jazdy w prawo, 1x200mm, LED, jednokomorowy | 4 | szt | 72
71 | D.07.03.01 |  | Montaż konsol sygnalizatorów ulicznych na maszcie, przy ilości konsol w komplecie: 3 | 6 | kpl | 73
72 | D.07.03.01 |  | Montaż konsol sygnalizatorów ulicznych na maszcie, przy ilości konsol w komplecie: 2 | 18 | kpl | 74
73 | D.07.03.01 |  | Montaż konsol sygnalizatorów ulicznych na maszcie, przy ilości konsol w komplecie: 1 | 8 | kpl | 75
74 | D.07.03.01 |  | Montaż ekranu kontrastowego dla sygnalizatorów trójkomorowych | 6 | szt | 76
75 | D.07.03.01 |  | Konstrukcje wsporcze przykręcane- mocowanie wysięgnikowe dla sygnalizatorów | 6 | szt | 77
76 | D.07.03.01 |  | Konstrukcje wsporcze przykręcane - zaciski | 32 | szt | 78
77 | D.07.03.01 |  | Konstrukcje wsporcze przykręcane - wsporniki | 32 | szt | 79
78 | D.07.03.01 |  | Konstrukcje wsporcze przykręcane - obejmy M 116 | 32 | szt | 80
79 | D.07.03.01 |  | Konstrukcje wsporcze przykręcane - pokrywy masztu | 18 | szt | 81
80 | D.07.03.01 |  | Montaż sygnalizatorów akustycznych | 18 | szt | 82
81 | D.07.03.01 |  | Montaż przycisków sterowniczych dla pieszych / rowerzystów | 12 | szt | 83
82 | D.07.03.01 |  | Zainstalowanie kamery wideodetekcji wraz z uchwytem montażowym | 6 | szt | 84
83 | D.07.03.01 |  | Fundament betonowy - prefabrykowany klasy B-25, V=0,4m3 | 18 | szt | 85
84 | D.07.03.01 |  | Fundament betonowy - prefabrykowany klasy B-25, V=1,8m3 | 4 | szt | 86
85 | D.07.03.01 |  | Montaż masztów sygnalizacji ulicznej h=3,5m | 12 | szt | 87
86 | D.07.03.01 |  | Montaż masztów sygnalizacji ulicznej h=4,0m | 6 | szt | 88
87 | D.07.03.01 |  | Montaż słupa sygnalizacji ulicznej h=6,0m z wysięgnikiem o sługościć l=5,0m | 1 | szt | 89
88 | D.07.03.01 |  | Montaż słupa sygnalizacji ulicznej h=6,0m z wysięgnikiem o sługościć l=6,0m | 1 | szt | 90
89 | D.07.03.01 |  | Montaż słupa sygnalizacji ulicznej h=6,0m z wysięgnikiem o sługościć l=8,0m | 2 | szt | 91
90 | D.07.03.01 |  | Wciąganie przewodów z udziałem podnośnika samochodowego: w słup | 250 | m | 92
91 | D.07.03.01 |  | Wciąganie ręczne kabla do otworu kanalizacji kablowej, kabla o powłoce termoplastycznej, o średnicy: do 30 mm | 2024 | m | 93
92 | D.07.03.01 |  | Kabel YKY 3x10mm2 | 10 | m | 94
93 | D.07.03.01 |  | Kabel YKYżo 3x1,5mm2 | 327 | m | 95
94 | D.07.03.01 |  | Kabel YKSY 7x1,5mm2 | 190 | m | 96
95 | D.07.07.01 |  | Kabel YKSY 14x1,5mm2 | 308 | m | 97
96 | D.07.03.01 |  | Kabel YKSY 48x1,5mm2 | 567 | m | 98
97 | D.07.03.01 |  | Kabel X(w)DXpek 75-1,05/5,0 | 327 | m | 99
98 | D.07.03.01 |  | Kabel FTP 4x2x0,8 kat 5e żelowany | 185 | m | 100
99 | D.07.03.01 |  | Kabel LgY 10mm2 (żółto-zielony) | 360 | m | 101
100 | D.07.03.01 |  | Roboty remontowe - cięcie piłą nawierzchni : bitumicznych,na głębokość do 5 cm | 90 | m | 102
101 | D.07.03.01 |  | Roboty remontowe - cięcie piłą nawierzchni : bitumicznych,na głębokość od 6 do 10 cm | 90 | m | 103
102 | D.07.03.01 |  | Układanie kabli w drodze - ręcznie, kabel LgYd 2,5mm2 (pętle indukcyjne) | 520 | m | 104
103 | D.07.03.01 |  | Przebicie w elementach z betonu żwirowego otworów o powierzchni do 0,05 m2 i grubości: ponad 10 cm do 20 cm | 8 | szt | 105
104 | D.07.03.01 |  | Wypełnienie szczelin nawierzchni drogowej masą zalewową, przy głębokości szczelin do 14 cm i szerokości 2 cm | 90 | m | 106
105 | D.07.03.01 |  | Montaż muf na kablach energetycznych o izolacji i powłoce ztworzyw sztucznych, z żyłami Cu, na napięcie do 1kV, kabelwielożyłowy | 8 | szt | 107
106 | D.07.03.01 |  | Mechaniczne pogrążanie uziomów pionowych prętowych w gruncie: kat.III: FeZn, Fi 18 mm | 30 | m | 108
107 | D.07.03.01 |  | Budowa kanalizacji kablowej z rur HDPE 110 (SN= 5 kN/m2) w gruncie kat.III, przy 1 warstwie w ciągu kanalizacji: 1xHDPE110 (podejścia do konstrukcji) | 128 | m | 109
108 | D.07.03.01 |  | Budowa kanalizacji kablowej z rur HDPE 110 (SN= 4 kN/m2) w gruncie kat.III, przy 1 warstwie w ciągu kanalizacji: 1xHDPE110 | 20 | m | 110
109 | D.07.03.01 |  | Budowa kanalizacji kablowej z rur HDPE 110 (SN= 4 kN/m2) w gruncie kat.III, przy 1 warstwie w ciągu kanalizacji: 2xHDPE110 | 61 | m | 111
110 | D.07.03.01 |  | Budowa kanalizacji kablowej z rur HDPE 110 (SN= 14 kN/m2) w gruncie kat.III, przy 1 warstwie w ciągu kanalizacji: 2xHDPE110 | 63 | m | 112
111 | D.07.03.01 |  | Budowa kanalizacji kablowej z rur HDPE 110 (SN= 4 kN/m2) w gruncie kat.III, przy 1 warstwie w ciągu kanalizacji: 3xHDPE110 | 1 | m | 113
112 | D.07.03.01 |  | Budowa studni kablowych prefabrykowanych rozdzielczych typu SK1 dwuelementowych w gruncie - kat. III | 2 | studnia | 114
113 | D.07.03.01 |  | Budowa studni kablowych prefabrykowanych rozdzielczych typu SKR1 dwuelementowych w gruncie - kat. III | 10 | studnia | 115
114 | D.07.03.01 |  | Badania i pomiary instalacji uziemienia ochronnego lub roboczego: - pierwszy pomiar | 5 | szt | 116
115 | D.07.03.01 |  | Badanie linii telekomunikacyjnej | 8 | odc | 117
116 | D.07.03.01 |  | Badanie linii kablowej: sterowniczej - kabel 3-żyłowy sygnalizacyjny | 4 | odc | 118
117 | D.07.03.01 |  | Badanie linii kablowej: sterowniczej - kabel 7-żyłowy sygnalizacyjny | 34 | odc | 119
118 | D.07.03.01 |  | Badanie linii kablowej: sterowniczej - kabel 14-żyłowy sygnalizacyjny | 12 | odc | 120
119 | D.07.03.01 |  | Badanie linii kablowej: sterowniczej - kabel 48-żyłowy sygnalizacyjny | 24 | odc | 121
120 | D.07.03.01 |  | Uruchomienie zespołów realizacji programów o liczbie linii wejściowych i wyjściowych: ponad 10 do 20 | 1 | zespół | 122
121 | D.07.03.01 |  | Wywóz ziemi samochodami samowyładowczymi z załadowaniem i wyładowaniem gruntu kategorii: III | 19.68 | m3 | 123
C | D.07.03.01 | 45231000-5 | Skrzyżowanie ul. Chylicka / Pułaskiego | x | x | 124
122 | D.07.03.01 |  | Posadowienie sterownika sygnalizacji świetlnej wraz z fundamentem | 1 | kpl. | 125
123 | D.07.03.01 |  | Sprawdzenie i pomiar kompletnego obwodu elektrycznego niskiego napięcia: dla 2 lub 3 faz | 1 | pomiar | 126
124 | D.07.03.01 |  | Montaż latarń sygnałów ulicznych na masztach lub konsolach, z głowicą: wierzchołkową; sygnalizator kołowy (ogólny lub kierunkowy), 3x300mm, LED, trójkomorowy | 8 | szt | 127
125 | D.07.03.01 |  | Montaż latarń sygnałów ulicznych na masztach lub konsolach, z głowicą: wierzchołkową; sygnalizator pieszy, rowerowy lub pieszo-rowerowy 2x200mm, LED, dwukomorowy | 8 | szt | 128
126 | D.07.03.01 |  | Montaż latarń sygnałów ulicznych na masztach lub konsolach, z głowicą: wierzchołkową; sygnalizator ostrzegawczy, 1x200mm, LED, jednokomorowy | 2 | szt | 129
127 | D.07.03.01 |  | Montaż latarń sygnałów ulicznych na masztach lub konsolach, z głowicą: wierzchołkową; sygnalizator warunkowej jazdy w prawo, 1x200mm, LED, jednokomorowy | 4 | szt | 130
128 | D.07.03.01 |  | Montaż konsol sygnalizatorów ulicznych na maszcie, przy ilości konsol w komplecie: 3 | 4 | kpl | 131
129 | D.07.03.01 |  | Montaż konsol sygnalizatorów ulicznych na maszcie, przy ilości konsol w komplecie: 2 | 8 | kpl | 132
130 | D.07.03.01 |  | Montaż konsol sygnalizatorów ulicznych na maszcie, przy ilości konsol w komplecie: 1 | 6 | kpl | 133
131 | D.07.03.01 |  | Montaż ekranu kontrastowego dla sygnalizatorów trójkomorowych | 4 | szt | 134
132 | D.07.03.01 |  | Konstrukcje wsporcze przykręcane- mocowanie wysięgnikowe dla sygnalizatorów | 4 | szt | 135
133 | D.07.03.01 |  | Konstrukcje wsporcze przykręcane - zaciski | 18 | szt | 136
134 | D.07.03.01 |  | Konstrukcje wsporcze przykręcane - wsporniki | 18 | szt | 137
135 | D.07.03.01 |  | Konstrukcje wsporcze przykręcane - obejmy M 116 | 18 | szt | 138
136 | D.07.03.01 |  | Konstrukcje wsporcze przykręcane - pokrywy masztu | 8 | szt | 139
137 | D.07.03.01 |  | Montaż sygnalizatorów akustycznych | 10 | szt | 140
138 | D.07.03.01 |  | Montaż przycisków sterowniczych dla pieszych / rowerzystów | 2 | szt | 141
139 | D.07.03.01 |  | Zainstalowanie kamery wideodetekcji wraz z uchwytem montażowym | 4 | szt | 142
140 | D.07.03.01 |  | Fundament betonowy - prefabrykowany klasy B-25, V=0,4m3 | 8 | szt | 143
141 | D.07.03.01 |  | Fundament betonowy - prefabrykowany klasy B-25, V=1,8m3 | 3 | szt | 144
142 | D.07.03.01 |  | Montaż masztów sygnalizacji ulicznej h=3,5m | 6 | szt | 145
143 | D.07.03.01 |  | Montaż masztów sygnalizacji ulicznej h=4,0m | 2 | szt | 146
144 | D.07.03.01 |  | Montaż słupa sygnalizacji ulicznej h=6,0m z wysięgnikiem o sługościć l=6,0m | 2 | szt | 147
145 | D.07.03.01 |  | Montaż słupa sygnalizacji ulicznej h=6,0m z wysięgnikiem o sługościć l=8,0m | 1 | szt | 148
146 | D.07.03.01 |  | Wciąganie przewodów z udziałem podnośnika samochodowego: w słup | 150 | m | 149
147 | D.07.03.01 |  | Wciąganie ręczne kabla do otworu kanalizacji kablowej, kabla o powłoce termoplastycznej, o średnicy: do 30 mm | 1124 | m | 150
148 | D.07.03.01 |  | Kabel YKY 3x10mm2 | 10 | m | 151
149 | D.07.03.01 |  | Kabel YKYżo 3x1,5mm2 | 213 | m | 152
150 | D.07.03.01 |  | Kabel YKSY 7x1,5mm2 | 118 | m | 153
151 | D.07.07.01 |  | Kabel YKSY 14x1,5mm2 | 76 | m | 154
152 | D.07.03.01 |  | Kabel YKSY 48x1,5mm2 | 289 | m | 155
153 | D.07.03.01 |  | Kabel X(w)DXpek 75-1,05/5,0 | 213 | m | 156
154 | D.07.03.01 |  | Kabel FTP 4x2x0,8 kat 5e żelowany | 110 | m | 157
155 | D.07.03.01 |  | Kabel LgY 10mm2 (żółto-zielony) | 245 | m | 158
156 | D.07.03.01 |  | Roboty remontowe - cięcie piłą nawierzchni : bitumicznych,na głębokość do 5 cm | 54 | m | 159
157 | D.07.03.01 |  | Roboty remontowe - cięcie piłą nawierzchni : bitumicznych,na głębokość od 6 do 10 cm | 54 | m | 160
158 | D.07.03.01 |  | Układanie kabli w drodze - ręcznie, kabel LgYd 2,5mm2 (pętle indukcyjne) | 368 | m | 161
159 | D.07.03.01 |  | Przebicie w elementach z betonu żwirowego otworów o powierzchni do 0,05 m2 i grubości: ponad 10 cm do 20 cm | 5 | szt | 162
160 | D.07.03.01 |  | Wypełnienie szczelin nawierzchni drogowej masą zalewową, przy głębokości szczelin do 14 cm i szerokości 2 cm | 54 | m | 163
161 | D.07.03.01 |  | Montaż muf na kablach energetycznych o izolacji i powłoce ztworzyw sztucznych, z żyłami Cu, na napięcie do 1kV, kabelwielożyłowy | 5 | szt | 164
162 | D.07.03.01 |  | Mechaniczne pogrążanie uziomów pionowych prętowych w gruncie: kat.III: FeZn, Fi 18 mm | 30 | m | 165
163 | D.07.03.01 |  | Budowa kanalizacji kablowej z rur HDPE 110 (SN= 5 kN/m2) w gruncie kat.III, przy 1 warstwie w ciągu kanalizacji: 1xHDPE110 (podejścia do konstrukcji) | 94 | m | 166
164 | D.07.03.01 |  | Budowa kanalizacji kablowej z rur HDPE 110 (SN= 4 kN/m2) w gruncie kat.III, przy 1 warstwie w ciągu kanalizacji: 2xHDPE110 | 39 | m | 167
165 | D.07.03.01 |  | Budowa kanalizacji kablowej z rur HDPE 110 (SN= 14 kN/m2) w gruncie kat.III, przy 1 warstwie w ciągu kanalizacji: 2xHDPE110 | 54 | m | 168
166 | D.07.03.01 |  | Budowa kanalizacji kablowej z rur HDPE 110 (SN= 4 kN/m2) w gruncie kat.III, przy 1 warstwie w ciągu kanalizacji: 3xHDPE110 | 7 | m | 169
167 | D.07.03.01 |  | Budowa studni kablowych prefabrykowanych rozdzielczych typu SKR1 dwuelementowych w gruncie - kat. III | 7 | studnia | 170
168 | D.07.03.01 |  | Badania i pomiary instalacji uziemienia ochronnego lub roboczego: - pierwszy pomiar | 4 | szt | 171
169 | D.07.03.01 |  | Badanie linii telekomunikacyjnej | 6 | odc | 172
170 | D.07.03.01 |  | Badanie linii kablowej: sterowniczej - kabel 3-żyłowy sygnalizacyjny | 5 | odc | 173
171 | D.07.03.01 |  | Badanie linii kablowej: sterowniczej - kabel 7-żyłowy sygnalizacyjny | 18 | odc | 174
172 | D.07.03.01 |  | Badanie linii kablowej: sterowniczej - kabel 14-żyłowy sygnalizacyjny | 2 | odc | 175
173 | D.07.03.01 |  | Badanie linii kablowej: sterowniczej - kabel 48-żyłowy sygnalizacyjny | 12 | odc | 176
174 | D.07.03.01 |  | Uruchomienie zespołów realizacji programów o liczbie linii wejściowych i wyjściowych: ponad 10 do 20 | 1 | zespół | 177
175 | D.07.03.01 |  | Wywóz ziemi samochodami samowyładowczymi z załadowaniem i wyładowaniem gruntu kategorii: III | 13.76 | m3 | 178

## BR. TELEKOMUNIKACYJNA-ORANGE
PRZEDMIAR ROBÓT
|  | Budowa | ROZBUDOWA DROGI WOJEWÓDZKIEJ NR 721 NA ODCINKU OD ULICY JULIANOWKSIEJ W PIASECZNIE DO ULICY SKOLIMOWSKIEJ W KONSTANCINIE - JEZIORNIE
|  | Obiekt | BRANŻA TELEKOMUNIKACYJNA
|  | Opis robót : | Przebudowa sieci Orange
Lp | Nr specyfikacji | Kod CPV | Opis pozycji | Ilość | J.m.
BRANŻATELEKOMUNIKACYJNA
A |  |  | Przebudowa sieci operatora ORANGE POLSKA S.A. | x | x | 132
A.a |  |  | Przebudowa kanalizacji teletechnicznej | x | x | 133
1 |  |  | Budowa kanalizacji kablowej pierwotnej z rur z tworzyw sztucznych w wykopie wykonanym machanicznie w gruncie kategorii III, 1 warstwa i 1 otwór w ciągu kanalizacji, 1 rura w warstwie | 400 | m | 134
2 |  |  | Budowa kanalizacji kablowej pierwotnej z rur z tworzyw sztucznych w wykopie wykonanym machanicznie w gruncie kategorii III, 1 warstwa i 2 otwory w ciągu kanalizacji, 2 rury w warstwie | 548 | m | 135
3 |  |  | Budowa kanalizacji kablowej pierwotnej z rur z tworzyw sztucznych w wykopie wykonanym machanicznie w gruncie kategorii III, 2 warstwy i 4 otwory w ciągu kanalizacji, 2 rury w warstwie | 175.5 | m | 136
4 |  |  | Budowa studni kablowych prefabrykowanych rozdzielczych SKR, typ SKR-1, grunt kategorii IV | 2 | szt | 137
5 |  |  | Budowa studni kablowych prefabrykowanych rozdzielczych SKR, typ SKR-2, grunt kategorii III | 25 | szt | 138
6 |  |  | Budowa studni kablowych rozdzielczych SKR z bloczków betonowych, typ SKR-2, grunt kategorii III | 31 | szt | 139
7 |  |  | Budowa studni kablowych rozdzielczych SKR z bloczków betonowych, typ SKO-6, grunt kategorii III | 1 | szt | 140
8 |  |  | Montaż elementów mechanicznej ochrony przed ingerencją osób nieuprawnionych w istniejących studniach kablowych, pokrywa dodatkowa z prętami, rama ciężka lub lekka | 59 | szt | 141
9 |  |  | Mechaniczna rozbiórka studni kablowych przy przebudowie, studnia SKR-2, studnia prefabrykowana | 22 | szt | 142
10 |  |  | Budowa kanalizacji kablowej pierwotnej z rur z tworzyw sztucznych w wykopie wykonanym machanicznie w gruncie kategorii III, przesuniecie kanalizacji 4 otworowej + 1 otwór dodatkowy | 167 | m | 143
11 |  |  | Budowa kanalizacji kablowej pierwotnej z rur z tworzyw sztucznych w wykopie wykonanym machanicznie w gruncie kategorii III, 2 warstwy i 4 otwory - przesunięcie kanalizacji z zabezpiczenie rurą A120PS | 112 | m | 144
12 |  |  | Budowa rurociągu kablowego na głębokości 1 m w wykopie wykonanym koparkami łyżkowymi, grunt kategorii III-IV, HDPE Fi 40 mm z bębna, 1 rura w rurociągu | 0.076 | km | 146
13 |  |  | Budowa rurociągu kablowego na głębokości 1 m w wykopie wykonanym koparkami łyżkowymi, grunt kategorii III-IV, HDPE Fi 40 mm z bębna, dodatek za każdą następną rurę w rurociągu | 0.076 | km | 147
14 |  |  | Budowa gardeł dodatkowych prefabrykowanych dla studni kablowych , grunt kategorii III | 11 | szt | 148
15 |  |  | Wymiana ram i pokryw studni, pokrywy studni 600x1000 | 40 | szt | 149
16 |  |  | Wymiana ram i pokryw studni, ramy studni 500x1000 | 9 | szt | 150
17 |  |  | Zabezpieczenie kanalizacji , rury ochronne dwudzielne PVC - przez analogie rura dwudzielna A120PS | 13 | m | 151
18 |  |  | Likwidacja ciągów kanalizacji kablowej w gruncie kategorii III | 450 | m | 152
19 |  |  | Zabezpieczenie istniejących kabli , rury ochronne dwudzielne PVC - przez analogie rura dwudzielna A110PS | 365 | m | 153
20 |  |  | Zabezpieczenie istniejących kabli , rury ochronne dwudzielne PVC - przez analogie rura dwudzielna A120PS | 27 | m | 154
21 |  |  | Wykonanie przepustów pod drogami i innymi przeszkodami wykopem otwartym, grunt kategorii III, rura RHDPEp 110/6,3 | 27 | m | 155
A.b |  |  | Przebudowa kabli miedzianych Piaseczno ul.Solna | x | x | 156
22 |  |  | Wciąganie kabla wypełnionego w powłoce termoplastycznej do kanalizacji kablowej, ręczne, średnica kabla do 30 mm, otwór kanalizacji wolny - XzTKMXpw 15x4x0,5 | 20 | m | 157
23 |  |  | Montaż złączy przelotowych kabli wypełnionych ułożonych w kanalizacji kablowej z zastosowaniem pojedynczych łączników żył i termokurczliwych osłon wzmocnionych, kabel o 30 parach | 2 | złącze | 158
24 |  |  | Wyciąganie kabla w powłoce termoplastycznej z kanalizacji kablowej, otwór z 1-kablem, kabel do Fi 30 mm | 15 | m | 159
A.c |  |  | Przebudowa kabli miedzianych Chyliczki ul.Wschodnia/Moniuszki | x | x | 160
25 |  |  | Wciąganie kabla wypełnionego w powłoce termoplastycznej do kanalizacji kablowej, ręczne, średnica kabla 30-50 mm, otwór kanalizacji wolny - XzTKMXpw 100x4x0,6 | 40 | m | 161
26 |  |  | Wciąganie kabla wypełnionego w powłoce termoplastycznej do kanalizacji kablowej, ręczne, średnica kabla do 30 mm, otwór kanalizacji częściowo zajęty - XzTKMXpw 25x4x0,5 | 40 | m | 162
27 |  |  | Wciąganie kabla wypełnionego w powłoce termoplastycznej do kanalizacji kablowej, ręczne, średnica kabla do 30 mm, otwór kanalizacji częściowo zajęty - XzTKMXpw 15x4x0,5 | 40 | m | 163
28 |  |  | Wciąganie kabla wypełnionego w powłoce termoplastycznej do kanalizacji kablowej, ręczne, średnica kabla do 30 mm, otwór kanalizacji częściowo zajęty - XzTKMXpw 10x4x0,5 | 80 | m | 164
29 |  |  | Wciąganie kabla wypełnionego w powłoce termoplastycznej do kanalizacji kablowej, ręczne, średnica kabla do 30 mm, otwór kanalizacji częściowo zajęty - XzTKMXpw 5x4x0,5 | 51 | m | 165
30 |  |  | Wprowadzenie kabla na słup, słup żelbetowy, zabezpieczenie kabla rurą ochronną, kabel do Fi 15 mm | 8 | m | 166
31 |  |  | Montaż złączy przelotowych kabli wypełnionych ułożonych w kanalizacji kablowej z zastosowaniem pojedynczych łączników żył i termokurczliwych osłon wzmocnionych, kabel o 200 parach | 2 | złącze | 167
32 |  |  | Montaż złączy przelotowych kabli wypełnionych ułożonych w kanalizacji kablowej z zastosowaniem pojedynczych łączników żył i termokurczliwych osłon wzmocnionych, kabel o 50 parach | 2 | złącze | 168
33 |  |  | Montaż złączy przelotowych kabli wypełnionych ułożonych w kanalizacji kablowej z zastosowaniem pojedynczych łączników żył i termokurczliwych osłon wzmocnionych, kabel o 30 parach | 2 | złącze | 169
34 |  |  | Montaż złączy przelotowych kabli wypełnionych ułożonych w kanalizacji kablowej z zastosowaniem pojedynczych łączników żył i termokurczliwych osłon wzmocnionych, kabel o 20 parach | 5 | złącze | 170
35 |  |  | Montaż złączy przelotowych kabli wypełnionych ułożonych w kanalizacji kablowej z zastosowaniem pojedynczych łączników żył i termokurczliwych osłon wzmocnionych, kabel o 10 parach | 1 | złącze | 171
36 |  |  | Montaż puszki słupowej | 1 | szt | 172
37 |  |  | Montaż zespołów łączówek szczelinowych 1-stronnych, zabezpieczonych, łączówki w zespole o 10 parach zacisków | 1 | szt | 173
38 |  |  | Montaż uziomów szpilkowych miedziowanych, metoda udarowa, grunt kategorii III, głębokość 3 m | 1 | szt | 174
39 |  |  | Wyciąganie kabla w powłoce termoplastycznej z kanalizacji kablowej, otwór z 1-kablem, kabel do Fi 30 mm | 150 | m | 175
A.d |  |  | Przebudowa kabli miedzianych Chyliczki ul.Wschodnia/Słoneczna | x | x | 176
40 |  |  | Układanie kabla wypełnionego w rowie kablowym wykonanym ręcznie, grunt kategorii III, kabel o średnicy do 30 mm, 1 kabel | 28 | m | 177
41 |  |  | Montaż złączy przelotowych kabli wypełnionych ułożonych w kanalizacji kablowej z zastosowaniem pojedynczych łączników żył i termokurczliwych osłon wzmocnionych, kabel o 10 parach | 1 | złącze | 178
42 |  |  | Montaż złączy przelotowych kabli wypełnionych typu kanałowego ułożonych w ziemi z zastosowaniem pojedynczych łączników żył i termokurczliwych osłon wzmocnionych, kabel o 10 parach | 1 | złącze | 179
A.e |  |  | Przebudowa kabli miedzianych Konstancin ul.Pułaskiego/Śniadeckich | x | x | 180
43 |  |  | Wprowadzenie kabla na słup, słup żelbetowy, zabezpieczenie kabla rurą ochronną, kabel do Fi 15 mm | 12 | m | 181
44 |  |  | Montaż złączy przelotowych kabli wypełnionych ułożonych w kanalizacji kablowej z zastosowaniem pojedynczych łączników żył i termokurczliwych osłon wzmocnionych, kabel o 30 parach | 1 | złącze | 182
45 |  |  | Montaż puszki słupowej | 1 | szt | 183
46 |  |  | Montaż zespołów łączówek szczelinowych 1-stronnych, zabezpieczonych, łączówki w zespole o 10 parach zacisków | 1 | szt | 184
47 |  |  | Montaż uziomów szpilkowych miedziowanych, metoda udarowa, grunt kategorii III, głębokość 3 m | 1 | szt | 185
A.f |  |  | Przebudowa kabli miedzianych Konstancin ul.Pułaskiego/Kościuszki | x | x | 186
48 |  |  | Wciąganie kabla wypełnionego w powłoce termoplastycznej do kanalizacji kablowej, ręczne, średnica kabla 30-50 mm, otwór kanalizacji wolny - XzTKMXpw 50x4x0,5 | 111 | m | 187
49 |  |  | Wciąganie kabla wypełnionego w powłoce termoplastycznej do kanalizacji kablowej, ręczne, średnica kabla do 30 mm, otwór kanalizacji częściowo zajęty - XzTKMXpw 25x4x0,5 | 74 | m | 188
50 |  |  | Wciąganie kabla wypełnionego w powłoce termoplastycznej do kanalizacji kablowej, ręczne, średnica kabla do 30 mm, otwór kanalizacji częściowo zajęty - XzTKMXpw 15x4x0,5 | 87 | m | 189
51 |  |  | Wciąganie kabla wypełnionego w powłoce termoplastycznej do kanalizacji kablowej, ręczne, średnica kabla do 30 mm, otwór kanalizacji częściowo zajęty - XzTKMXpw 10x4x0,5 | 46 | m | 190
52 |  |  | Montaż złączy przelotowych kabli wypełnionych ułożonych w kanalizacji kablowej z zastosowaniem pojedynczych łączników żył i termokurczliwych osłon wzmocnionych, kabel o 100 parach | 6 | złącze | 191
53 |  |  | Montaż złączy przelotowych kabli wypełnionych ułożonych w kanalizacji kablowej z zastosowaniem pojedynczych łączników żył i termokurczliwych osłon wzmocnionych, kabel o 50 parach | 4 | złącze | 192
54 |  |  | Montaż złączy przelotowych kabli wypełnionych ułożonych w kanalizacji kablowej z zastosowaniem pojedynczych łączników żył i termokurczliwych osłon wzmocnionych, kabel o 30 parach | 2 | złącze | 193
55 |  |  | Montaż złączy przelotowych kabli wypełnionych ułożonych w kanalizacji kablowej z zastosowaniem pojedynczych łączników żył i termokurczliwych osłon wzmocnionych, kabel o 20 parach | 2 | złącze | 194
56 |  |  | Wyciąganie kabla w powłoce termoplastycznej z kanalizacji kablowej, otwór z więcej niż 1-kablem, kabel do Fi 30 mm | 300 | m | 195
A.g |  |  | Przebudowa kabli miedzianych Konstancin ul.Pułaskiego/Sowińskiego | x | x | 196
57 |  |  | Wciąganie kabla wypełnionego w powłoce termoplastycznej do kanalizacji kablowej, ręczne, średnica kabla 30-50 mm, otwór kanalizacji wolny - XzTKMXpw 50x4x0,5 | 59 | m | 197
58 |  |  | Wciąganie kabla wypełnionego w powłoce termoplastycznej do kanalizacji kablowej, ręczne, średnica kabla do 30 mm, otwór kanalizacji częściowo zajęty - XzTKMXpw 15x4x0,5 | 68 | m | 198
59 |  |  | Wciąganie kabla wypełnionego w powłoce termoplastycznej do kanalizacji kablowej, ręczne, średnica kabla do 30 mm, otwór kanalizacji częściowo zajęty - XzTKMXpw 5x4x0,5 | 46 | m | 199
60 |  |  | Wprowadzenie kabla na słup, słup żelbetowy, zabezpieczenie kabla rurą ochronną, kabel do Fi 15 mm | 8 | m | 200
61 |  |  | Montaż złączy przelotowych kabli wypełnionych ułożonych w kanalizacji kablowej z zastosowaniem pojedynczych łączników żył i termokurczliwych osłon wzmocnionych, kabel o 100 parach | 2 | złącze | 201
62 |  |  | Montaż złączy przelotowych kabli wypełnionych ułożonych w kanalizacji kablowej z zastosowaniem pojedynczych łączników żył i termokurczliwych osłon wzmocnionych, kabel o 30 parach | 4 | złącze | 202
63 |  |  | Montaż złączy przelotowych kabli wypełnionych ułożonych w kanalizacji kablowej z zastosowaniem pojedynczych łączników żył i termokurczliwych osłon wzmocnionych, kabel o 10 parach | 1 | złącze | 203
64 |  |  | Montaż puszki słupowej | 1 | szt | 204
65 |  |  | Montaż zespołów łączówek szczelinowych 1-stronnych, zabezpieczonych, łączówki w zespole o 10 parach zacisków | 1 | szt | 205
66 |  |  | Montaż uziomów szpilkowych miedziowanych, metoda udarowa, grunt kategorii III, głębokość 3 m | 1 | szt | 206
67 |  |  | Wyciąganie kabla w powłoce termoplastycznej z kanalizacji kablowej, otwór z więcej niż 1-kablem, kabel do Fi 30 mm | 145 | m | 207
A.h |  |  | Przebudowa kabli miedzianych Konstancin ul.Pułaskiego 23 | x | x | 208
68 |  |  | Układanie kabla wypełnionego w rowie kablowym wykonanym ręcznie, grunt kategorii III, kabel o średnicy do 30 mm, 1 kabel | 55 | m | 209
69 |  |  | Montaż złączy przelotowych kabli wypełnionych ułożonych w kanalizacji kablowej z zastosowaniem pojedynczych łączników żył i termokurczliwych osłon wzmocnionych, kabel o 10 parach | 1 | złącze | 210
70 |  |  | Wprowadzenie kabla na słup, słup żelbetowy, zabezpieczenie kabla rurą ochronną, kabel do Fi 15 mm | 8 | m | 211
71 |  |  | Montaż puszki słupowej | 1 | szt | 212
72 |  |  | Montaż zespołów łączówek szczelinowych 1-stronnych, zabezpieczonych, łączówki w zespole o 10 parach zacisków | 1 | szt | 213
73 |  |  | Montaż uziomów szpilkowych miedziowanych, metoda udarowa, grunt kategorii III, głębokość 3 m | 1 | szt | 214
A.i |  |  | Przebudowa kabli miedzianych Konstancin ul.Pułaskiego/Kołobrzeska | x | x | 215
74 |  |  | Wciąganie kabla wypełnionego w powłoce termoplastycznej do kanalizacji kablowej, ręczne, średnica kabla 30-50 mm, otwór kanalizacji wolny - XzTKMXpw 50x4x0,6 | 119 | m | 216
75 |  |  | Wciąganie kabla wypełnionego w powłoce termoplastycznej do kanalizacji kablowej, ręczne, średnica kabla 30-50 mm, otwór kanalizacji wolny - XzTKMXpw 50x4x0,5 | 542 | m | 217
76 |  |  | Wciąganie kabla wypełnionego w powłoce termoplastycznej do kanalizacji kablowej, ręczne, średnica kabla do 30 mm, otwór kanalizacji częściowo zajęty - XzTKMXpw 35x4x0,5 | 110 | m | 218
77 |  |  | Wciąganie kabla wypełnionego w powłoce termoplastycznej do kanalizacji kablowej, ręczne, średnica kabla do 30 mm, otwór kanalizacji częściowo zajęty - XzTKMXpw 25x4x0,5 | 116 | m | 219
78 |  |  | Montaż złączy przelotowych kabli wypełnionych ułożonych w kanalizacji kablowej z zastosowaniem pojedynczych łączników żył i termokurczliwych osłon wzmocnionych, kabel o 100 parach | 10 | złącze | 220
79 |  |  | Montaż złączy przelotowych kabli wypełnionych ułożonych w kanalizacji kablowej z zastosowaniem pojedynczych łączników żył i termokurczliwych osłon wzmocnionych, kabel o 70 parach | 2 | złącze | 221
80 |  |  | Montaż złączy przelotowych kabli wypełnionych ułożonych w kanalizacji kablowej z zastosowaniem pojedynczych łączników żył i termokurczliwych osłon wzmocnionych, kabel o 50 parach | 2 | złącze | 222
81 |  |  | Wyciąganie kabla w powłoce termoplastycznej z kanalizacji kablowej, otwór z więcej niż 1-kablem, kabel do Fi 30 mm | 700 | m | 223
A.j |  |  | Przebudowa kabli miedzianych Konstancin ul.Pułaskiego/Chylicka | x | x | 224
82 |  |  | Wciąganie kabla wypełnionego w powłoce termoplastycznej do kanalizacji kablowej, ręczne, średnica kabla 30-50 mm, otwór kanalizacji wolny - XzTKMXpw 100x4x0,6 | 88 | m | 225
83 |  |  | Wciąganie kabla wypełnionego w powłoce termoplastycznej do kanalizacji kablowej, ręczne, średnica kabla 30-50 mm, otwór kanalizacji wolny - XzTKMXpw 50x4x0,6 | 136 | m | 226
84 |  |  | Wciąganie kabla wypełnionego w powłoce termoplastycznej do kanalizacji kablowej, ręczne, średnica kabla 30-50 mm, otwór kanalizacji wolny - XzTKMXpw 50x4x0,5 | 590 | m | 227
85 |  |  | Wciąganie kabla wypełnionego w powłoce termoplastycznej do kanalizacji kablowej, ręczne, średnica kabla do 30 mm, otwór kanalizacji częściowo zajęty - XzTKMXpw 25x4x0,5 | 398 | m | 228
86 |  |  | Wciąganie kabla wypełnionego w powłoce termoplastycznej do kanalizacji kablowej, ręczne, średnica kabla do 30 mm, otwór kanalizacji częściowo zajęty - XzTKMXpw 10x4x0,6 | 143 | m | 229
87 |  |  | Wciąganie kabla wypełnionego w powłoce termoplastycznej do kanalizacji kablowej, ręczne, średnica kabla do 30 mm, otwór kanalizacji częściowo zajęty - XzTKMXpw 5x4x0,5 | 195 | m | 230
88 |  |  | Montaż złączy przelotowych kabli wypełnionych ułożonych w kanalizacji kablowej z zastosowaniem pojedynczych łączników żył i termokurczliwych osłon wzmocnionych, kabel o 200 parach | 2 | złącze | 231
89 |  |  | Montaż złączy przelotowych kabli wypełnionych ułożonych w kanalizacji kablowej z zastosowaniem pojedynczych łączników żył i termokurczliwych osłon wzmocnionych, kabel o 100 parach | 14 | złącze | 232
90 |  |  | Montaż złączy przelotowych kabli wypełnionych ułożonych w kanalizacji kablowej z zastosowaniem pojedynczych łączników żył i termokurczliwych osłon wzmocnionych, kabel o 50 parach | 6 | złącze | 233
91 |  |  | Montaż złączy przelotowych kabli wypełnionych ułożonych w kanalizacji kablowej z zastosowaniem pojedynczych łączników żył i termokurczliwych osłon wzmocnionych, kabel o 20 parach | 2 | złącze | 234
92 |  |  | Montaż złączy przelotowych kabli wypełnionych ułożonych w kanalizacji kablowej z zastosowaniem pojedynczych łączników żył i termokurczliwych osłon wzmocnionych, kabel o 10 parach | 4 | złącze | 235
93 |  |  | Wyciąganie kabla w powłoce termoplastycznej z kanalizacji kablowej, otwór z więcej niż 1-kablem, kabel do Fi 30 mm | 1300 | m | 236
A.k |  |  | Przebudowa kabli miedzianych Konstancin ul.Pułaskiego/Szczecińska i Gorzowska | x | x | 237
94 |  |  | Wciąganie kabla wypełnionego w powłoce termoplastycznej do kanalizacji kablowej, ręczne, średnica kabla 30-50 mm, otwór kanalizacji wolny - XzTKMXpw 50x4x0,5 | 139 | m | 238
95 |  |  | Wciąganie kabla wypełnionego w powłoce termoplastycznej do kanalizacji kablowej, ręczne, średnica kabla do 30 mm, otwór kanalizacji częściowo zajęty - XzTKMXpw 25x4x0,5 | 139 | m | 239
96 |  |  | Wciąganie kabla wypełnionego w powłoce termoplastycznej do kanalizacji kablowej, ręczne, średnica kabla do 30 mm, otwór kanalizacji częściowo zajęty - XzTKMXpw 10x4x0,6 | 143 | m | 240
97 |  |  | Wciąganie kabla wypełnionego w powłoce termoplastycznej do kanalizacji kablowej, ręczne, średnica kabla do 30 mm, otwór kanalizacji częściowo zajęty - XzTKMXpw 10x4x0,5 | 19 | m | 241
98 |  |  | Wciąganie kabla wypełnionego w powłoce termoplastycznej do kanalizacji kablowej, ręczne, średnica kabla do 30 mm, otwór kanalizacji częściowo zajęty - XzTKMXpw 5x4x0,5 | 47 | m | 242
99 |  |  | Układanie kabla wypełnionego w rowie kablowym wykonanym ręcznie, grunt kategorii III, kabel o średnicy do 30 mm, 1 kabel - XzTKMXpw 5x4x0,5 | 46 | m | 243
100 |  |  | Wprowadzenie kabla na słup, słup żelbetowy, zabezpieczenie kabla rurą ochronną, kabel do Fi 15 mm | 8 | m | 244
101 |  |  | Montaż puszki słupowej | 1 | szt | 245
102 |  |  | Montaż zespołów łączówek szczelinowych 1-stronnych, zabezpieczonych, łączówki w zespole o 10 parach zacisków | 1 | szt | 246
103 |  |  | Montaż uziomów szpilkowych miedziowanych, metoda udarowa, grunt kategorii III, głębokość 3 m | 1 | szt | 247
104 |  |  | Montaż złączy przelotowych kabli wypełnionych ułożonych w kanalizacji kablowej z zastosowaniem pojedynczych łączników żył i termokurczliwych osłon wzmocnionych, kabel o 100 parach | 2 | złącze | 248
105 |  |  | Montaż złączy przelotowych kabli wypełnionych ułożonych w kanalizacji kablowej z zastosowaniem pojedynczych łączników żył i termokurczliwych osłon wzmocnionych, kabel o 50 parach | 2 | złącze | 249
106 |  |  | Montaż złączy przelotowych kabli wypełnionych ułożonych w kanalizacji kablowej z zastosowaniem pojedynczych łączników żył i termokurczliwych osłon wzmocnionych, kabel o 20 parach | 4 | złącze | 250
107 |  |  | Montaż złączy przelotowych kabli wypełnionych ułożonych w kanalizacji kablowej z zastosowaniem pojedynczych łączników żył i termokurczliwych osłon wzmocnionych, kabel o 10 parach | 2 | złącze | 251
108 |  |  | Montaż złączy przelotowych kabli wypełnionych typu kanałowego ułożonych w ziemi z zastosowaniem pojedynczych łączników żył i termokurczliwych osłon wzmocnionych, kabel o 10 parach | 1 | złącze | 252
109 |  |  | Wyciąganie kabla w powłoce termoplastycznej z kanalizacji kablowej, otwór z więcej niż 1-kablem, kabel do Fi 30 mm | 420 | m | 253
A.l |  |  | Przebudowa kabli miedzianych Konstancin ul.Pułaskiego/Gdańska | x | x | 254
110 |  |  | Przekładanie kabla doziemnego, grunt kategorii III, kabel do Fi 30 mm, pierwszy | 18 | m | 255
A.m |  |  | Przebudowa kabli miedzianych Konstancin ul.Pułaskiego/Elektryczna | x | x | 256
111 |  |  | Przekładanie kabla doziemnego, grunt kategorii III, kabel do Fi 30 mm, pierwszy | 35 | m | 257
A.n |  |  | Przebudowali lini napowietrznych w zakresie podbudowy i kabli miedzianych | x | x | 258
112 |  |  | Montaż i ustawienie słupów pojedynczych żelbetowych z jedną belką ustojową w terenie płaskim, długość słupa 8,5 m, kategoria gruntu III | 114 | szt | 259
113 |  |  | Zawieszenie kabla napowietrznego, samonośnego, XzTKMXpwn 25x4x0,5 | 427 | m | 260
114 |  |  | Zawieszenie kabla napowietrznego, samonośnego, XzTKMXpwn 15x4x0,5 | 5 | m | 261
115 |  |  | Zawieszenie kabla napowietrznego, samonośnego, XzTKMXpwn 10x4x0,5 | 378 | m | 262
116 |  |  | Zawieszenie kabla napowietrznego, samonośnego, XzTKMXpwn 5x4x0,5 | 162 | m | 263
117 |  |  | Montaż skrzynki słupowej | 4 | szt | 264
118 |  |  | Montaż zespołów łączówek szczelinowych 1-stronnych, zabezpieczonych, łączówki w zespole o 30 parach zacisków | 4 | szt | 265
119 |  |  | Przewieszenie kabla napowietrznego, samonośnego, XTKMXn Fi 30 mm | 7000 | m | 266
120 |  |  | Przekładanie haków na słupach | 114 | szt | 267
121 |  |  | Wymiana przewodów, uziemiających, grunt kategorii III | 114 | szt | 268
122 |  |  | Demontaż słupów pojedynczych żelbetowych bez belek ustojowych w terenie płaskim, długość słupa 8,5 m, kategoria gruntu III | 110 | szt | 269
A.o |  |  | Przebudowa kabli OTK OKP/01092/X/T/12J Piaseczno ul.Okulickiego/Przesmyckiego | x | x | 270
123 |  |  | Ręczne wciąganie rur kanalizacji wtórnej, otwór wolny, rury w zwojach, 1xFi 32 mm | 183 | m | 271
124 |  |  | Mufy złączowe przelotowe kabli światłowodowych w kanalizacji kablowej, otwarcie mufy zamkniętej na stałe zapinanej | 1 | złącze | 272
125 |  |  | Wyciąganie kabli światłowodowych z kanalizacji wtórnej wciągarką mechaniczną z rejestratorem siły, rury z warstwą poślizgową z linką, kabel w odcinkach 2 km | 0.183 | km | 273
126 |  |  | Wciąganie kabli światłowodowych do kanalizacji wtórnej wciągarką mechaniczną z rejestratorem siły, rury z warstwą poślizgową z linką, kabel w odcinkach 2 km | 0.183 | km | 274
127 |  |  | Montaż złączy rur polietylenowych w kanalizacji, rury HDPE Fi 32 mm, złączki skręcane | 1 | szt | 275
128 |  |  | Wprowadzenie dodatkowych kabli odgałęźnych do złącza kabla światłowodowego, jeden kabel dodatkowy | 1 | złącze | 276
129 |  |  | Łączenie światłowodów kabli odgałęźnych wprowadzonych dodatkowo do złącza, kabel tubowy, jeden łączony światłowód | 1 | szt | 277
130 |  |  | Łączenie światłowodów kabli odgałęźnych wprowadzonych dodatkowo do złącza, kabel tubowy, dodatek za każdy następny łączony światłowód | 11 | szt | 278
131 |  |  | Pomiary reflektometryczne linii światłowodowych, pomiary montażowe z kabla, mierzony 1 światłowód | 1 | odcinek | 279
132 |  |  | Pomiary reflektometryczne linii światłowodowych, pomiary montażowe z kabla, dodatek za każdy następny zmierzony światłowód | 11 | odcinek | 280
133 |  |  | Pomiary tłumienności optycznej linii światłowodowych metodą transmisyjną, pomiar przeprowadzany razem z innymi pomiarami, mierzony 1 światłowód | 1 | odcinek | 281
134 |  |  | Pomiary tłumienności optycznej linii światłowodowych metodą transmisyjną, pomiar przeprowadzany razem z innymi pomiarami, dodatek za każdy następny zmierzony światłowód | 11 | odcinek | 282
135 |  |  | Ręczne wyciąganie rur kanalizacji wtórnej, otwór wolny, rury w zwojach, 1xFi 32 mm | 183 | m | 283
A.p |  |  | Przebudowa kabli OTK OKP/01133/U/24 Piaseczno ul.Wschodnia/Moniuszki/Słoneczna | x | x | 284
136 |  |  | Ręczne wciąganie rur kanalizacji wtórnej, otwór wolny, rury w zwojach, 2xFi 32 mm | 90 | m | 285
137 |  |  | Montaż złączy rur polietylenowych w kanalizacji, rury HDPE Fi 32 mm, złączki skręcane | 2 | szt | 286
138 |  |  | Montaż stelaży zapasów kabli światłowodowych, montaż w studni | 1 | szt | 287
139 |  |  | Wyciąganie kabli światłowodowych z kanalizacji wtórnej wciągarką mechaniczną z rejestratorem siły, rury z warstwą poślizgową z linką, kabel w odcinkach 2 km | 0.505 | km | 288
140 |  |  | Wciąganie kabli światłowodowych do kanalizacji wtórnej wciągarką mechaniczną z rejestratorem siły, rury z warstwą poślizgową z linką, kabel w odcinkach 2 km - Z-XOTKtsd 24J | 0.505 | km | 289
141 |  |  | Montaż złączy przelotowych na kablach światłowodowych ułożonych w kanalizacji kablowej, kabel tubowy, mufa zapinana, jeden spajany światłowód | 1 | złącze | 290
142 |  |  | Montaż złączy przelotowych na kablach światłowodowych ułożonych w kanalizacji kablowej, kabel tubowy, mufa zapinana, dodatek za każdy następny spajany światłowód | 23 | złącze | 291
143 |  |  | Montaż złączy końcowych kabli światłowodowych, kabel tubowy, przełącznica skrzynkowa, jeden spajany światłowód | 1 | złącze | 292
144 |  |  | Montaż złączy końcowych kabli światłowodowych, kabel tubowy, przełącznica skrzynkowa, dodatek za każdy następny spajany światłowód | 23 | złącze | 293
145 |  |  | Pomiary reflektometryczne linii światłowodowych, pomiary montażowe z kabla, mierzony 1 światłowód | 1 | odcinek | 294
146 |  |  | Pomiary reflektometryczne linii światłowodowych, pomiary montażowe z kabla, dodatek za każdy następny zmierzony światłowód | 23 | odcinek | 295
147 |  |  | Pomiary tłumienności optycznej linii światłowodowych metodą transmisyjną, pomiar przeprowadzany razem z innymi pomiarami, mierzony 1 światłowód | 1 | odcinek | 296
148 |  |  | Pomiary tłumienności optycznej linii światłowodowych metodą transmisyjną, pomiar przeprowadzany razem z innymi pomiarami, dodatek za każdy następny zmierzony światłowód | 23 | odcinek | 297
A.q |  |  | Przebudowa kabli OTK OKP/01147/W/R/12J Konstancin ul.Pułaskiego - odc. Sowińskiego-Chylicka | x | x | 298
149 |  |  | Ręczne wciąganie rur kanalizacji wtórnej, otwór wolny, rury w zwojach, 2xFi 32 mm | 950 | m | 299
150 |  |  | Montaż złączy rur polietylenowych w kanalizacji, rury HDPE Fi 32 mm, złączki skręcane | 4 | szt | 300
151 |  |  | Wciąganie kabli światłowodowych do kanalizacji wtórnej wciągarką mechaniczną z rejestratorem siły, rury z warstwą poślizgową z linką, kabel w odcinkach 2 km - Z-XOTKtsd 12J | 1.01 | km | 301
152 |  |  | Mufy złączowe przelotowe kabli światłowodowych w kanalizacji kablowej, otwarcie mufy zamkniętej na stałe zapinanej | 2 | złącze | 302
153 |  |  | Wprowadzenie dodatkowych kabli odgałęźnych do złącza kabla światłowodowego, jeden kabel dodatkowy | 2 | złącze | 303
154 |  |  | Łączenie światłowodów kabli odgałęźnych wprowadzonych dodatkowo do złącza, kabel tubowy, jeden łączony światłowód | 2 | szt | 304
155 |  |  | Łączenie światłowodów kabli odgałęźnych wprowadzonych dodatkowo do złącza, kabel tubowy, dodatek za każdy następny łączony światłowód | 22 | szt | 305
156 |  |  | Pomiary reflektometryczne linii światłowodowych, pomiary montażowe z kabla, mierzony 1 światłowód | 1 | odcinek | 306
157 |  |  | Pomiary reflektometryczne linii światłowodowych, pomiary montażowe z kabla, dodatek za każdy następny zmierzony światłowód | 11 | odcinek | 307
158 |  |  | Pomiary tłumienności optycznej linii światłowodowych metodą transmisyjną, pomiar przeprowadzany razem z innymi pomiarami, mierzony 1 światłowód | 1 | odcinek | 308
159 |  |  | Pomiary tłumienności optycznej linii światłowodowych metodą transmisyjną, pomiar przeprowadzany razem z innymi pomiarami, dodatek za każdy następny zmierzony światłowód | 11 | odcinek | 309
160 |  |  | Ręczne wyciąganie rur kanalizacji wtórnej, otwór wolny, rury w zwojach, 2xFi 32 mm | 950 | m | 310
A.r |  |  | Przebudowa kabli OTK OKP/01186/288 288J Konstancin ul.Pułaskiego, ul.Kościuszki | x | x | 311
161 |  |  | Ręczne wciąganie rur kanalizacji wtórnej, otwór wolny, rury w zwojach, 1xFi 32 mm | 2591 | m | 312
162 |  |  | Wyciąganie kabli światłowodowych z kanalizacji wtórnej wciągarką mechaniczną z rejestratorem siły, rury z warstwą poślizgową z linką, kabel w odcinkach 2 km | 2.844 | km | 313
163 |  |  | Wciąganie kabli światłowodowych do kanalizacji wtórnej z rur HDPE Fi 32 mm metodą pneumatyczną tłoczkową, rury z warstwą poślizgową, kabel w odcinkach 4 km - Z-XOTKtsd 288J | 2.844 | km | 314
164 |  |  | Montaż złączy rur polietylenowych w kanalizacji, rury HDPE Fi 32 mm, złączki skręcane | 2 | szt | 315
165 |  |  | Montaż złączy przelotowych na kablach światłowodowych ułożonych w kanalizacji kablowej, kabel tubowy, mufa zapinana, jeden spajany światłowód | 2 | złącze | 316
166 |  |  | Montaż złączy przelotowych na kablach światłowodowych ułożonych w kanalizacji kablowej, kabel tubowy, mufa zapinana, dodatek za każdy następny spajany światłowód | 576 | złącze | 317
167 |  |  | Pomiary reflektometryczne linii światłowodowych, pomiary montażowe z kabla, mierzony 1 światłowód | 1 | odcinek | 318
168 |  |  | Pomiary reflektometryczne linii światłowodowych, pomiary montażowe z kabla, dodatek za każdy następny zmierzony światłowód | 287 | odcinek | 319
169 |  |  | Pomiary tłumienności optycznej linii światłowodowych metodą transmisyjną, pomiar przeprowadzany razem z innymi pomiarami, mierzony 1 światłowód | 1 | odcinek | 320
170 |  |  | Pomiary tłumienności optycznej linii światłowodowych metodą transmisyjną, pomiar przeprowadzany razem z innymi pomiarami, dodatek za każdy następny zmierzony światłowód | 287 | odcinek | 321
171 |  |  | Ręczne wyciąganie rur kanalizacji wtórnej, otwór wolny, rury w zwojach, 1xFi 32 mm | 2591 | m | 322
A.s |  |  | Przebudowa kabli OTK OKH/01103/Z/Y/48 48J Konstancin ul.Pułaskiego, ul.Kościuszki | x | x | 323
172 |  |  | Ręczne wciąganie rur kanalizacji wtórnej, otwór wolny, rury w zwojach, mikrorurka FP-MR-GS-14/10-OE | 863 | m | 324
173 |  |  | Wyciąganie kabli światłowodowych z kanalizacji wtórnej wciągarką mechaniczną z rejestratorem siły, rury z warstwą poślizgową z linką, kabel w odcinkach 2 km | 0.946 | km | 325
174 |  |  | Wciąganie kabli światłowodowych do kanalizacji z mikrorurki metodą pneumatyczną tłoczkową, rury z warstwą poślizgową, kabel w odcinkach 2 km - kabel MI-MKA-5,8-48J | 0.913 | km | 326
175 |  |  | Montaż złączy mikrokanalizacji, złączki skręcane | 2 | szt | 327
176 |  |  | Montaż złączy przelotowych na kablach światłowodowych ułożonych w kanalizacji kablowej, kabel tubowy, mufa zapinana, jeden spajany światłowód | 2 | złącze | 328
177 |  |  | Montaż złączy przelotowych na kablach światłowodowych ułożonych w kanalizacji kablowej, kabel tubowy, mufa zapinana, dodatek za każdy następny spajany światłowód | 94 | złącze | 329
178 |  |  | Pomiary reflektometryczne linii światłowodowych, pomiary montażowe z kabla, mierzony 1 światłowód | 1 | odcinek | 330
179 |  |  | Pomiary reflektometryczne linii światłowodowych, pomiary montażowe z kabla, dodatek za każdy następny zmierzony światłowód | 47 | odcinek | 331
180 |  |  | Pomiary tłumienności optycznej linii światłowodowych metodą transmisyjną, pomiar przeprowadzany razem z innymi pomiarami, mierzony 1 światłowód | 1 | odcinek | 332
181 |  |  | Pomiary tłumienności optycznej linii światłowodowych metodą transmisyjną, pomiar przeprowadzany razem z innymi pomiarami, dodatek za każdy następny zmierzony światłowód | 47 | odcinek | 333
182 |  |  | Ręczne wyciąganie rur mikrokanalizacji | 863 | m | 334
A.t |  |  | Przebudowa kabli OTK OKH/01103/Z/Y/48 48J Konstancin ul.Pułaskiego/Kołobrzeska-Chylicka | x | x | 335
183 |  |  | Ręczne wciąganie rur kanalizacji wtórnej, otwór wolny, rury w zwojach, mikrorurka FP-MR-GS-14/10-OE | 469 | m | 336
184 |  |  | Wyciąganie kabli światłowodowych z kanalizacji wtórnej wciągarką mechaniczną z rejestratorem siły, rury z warstwą poślizgową z linką, kabel w odcinkach 2 km | 0.519 | km | 337
185 |  |  | Wciąganie kabli światłowodowych do kanalizacji z mikrorurki metodą pneumatyczną tłoczkową, rury z warstwą poślizgową, kabel w odcinkach 2 km - kabel MI-MKA-5,8-48J | 0.519 | km | 338
186 |  |  | Montaż złączy mikrokanalizacji, złączki skręcane | 6 | szt | 339
187 |  |  | Montaż złączy przelotowych na kablach światłowodowych ułożonych w kanalizacji kablowej, kabel tubowy, mufa zapinana, jeden spajany światłowód | 1 | złącze | 340
188 |  |  | Montaż złączy przelotowych na kablach światłowodowych ułożonych w kanalizacji kablowej, kabel tubowy, mufa zapinana, dodatek za każdy następny spajany światłowód | 47 | złącze | 341
189 |  |  | Mufy złączowe przelotowe kabli światłowodowych w kanalizacji kablowej, otwarcie mufy zamkniętej na stałe skręcanej | 1 | złącze | 342
190 |  |  | Wprowadzenie dodatkowych kabli odgałęźnych do złącza kabla światłowodowego, jeden kabel dodatkowy | 1 | złącze | 343
191 |  |  | Łączenie światłowodów kabli odgałęźnych wprowadzonych dodatkowo do złącza, kabel tubowy, jeden łączony światłowód | 1 | szt | 344
192 |  |  | Łączenie światłowodów kabli odgałęźnych wprowadzonych dodatkowo do złącza, kabel tubowy, dodatek za każdy następny łączony światłowód | 47 | szt | 345
193 |  |  | Pomiary reflektometryczne linii światłowodowych, pomiary montażowe z kabla, mierzony 1 światłowód | 1 | odcinek | 346
194 |  |  | Pomiary reflektometryczne linii światłowodowych, pomiary montażowe z kabla, dodatek za każdy następny zmierzony światłowód | 47 | odcinek | 347
195 |  |  | Pomiary tłumienności optycznej linii światłowodowych metodą transmisyjną, pomiar przeprowadzany razem z innymi pomiarami, mierzony 1 światłowód | 1 | odcinek | 348
196 |  |  | Pomiary tłumienności optycznej linii światłowodowych metodą transmisyjną, pomiar przeprowadzany razem z innymi pomiarami, dodatek za każdy następny zmierzony światłowód | 47 | odcinek | 349
197 |  |  | Ręczne wyciąganie rur mikrokanalizacji | 469 | m | 350
A.u |  |  | Przebudowa kabli OTK OKH/01103/Z/Y/Z/12 12J Konstancin ul.Pułaskiego/Kołobrzeska | x | x | 351
198 |  |  | Ręczne wciąganie rur kanalizacji wtórnej, otwór wolny, rury w zwojach, mikrorurka FP-MR-GS-14/10-OE | 158 | m | 352
199 |  |  | Wyciąganie kabli światłowodowych z kanalizacji wtórnej wciągarką mechaniczną z rejestratorem siły, rury z warstwą poślizgową z linką, kabel w odcinkach 2 km | 0.208 | km | 353
200 |  |  | Wciąganie kabli światłowodowych do kanalizacji z mikrorurki metodą pneumatyczną tłoczkową, rury z warstwą poślizgową, kabel w odcinkach 2 km - kabel MI-MKA-5,8-12J | 0.208 | km | 354
201 |  |  | Montaż złączy mikrokanalizacji, złączki skręcane | 2 | szt | 355
202 |  |  | Montaż złączy przelotowych na kablach światłowodowych ułożonych w kanalizacji kablowej, kabel tubowy, mufa zapinana, jeden spajany światłowód | 1 | złącze | 356
203 |  |  | Montaż złączy przelotowych na kablach światłowodowych ułożonych w kanalizacji kablowej, kabel tubowy, mufa zapinana, dodatek za każdy następny spajany światłowód | 11 | złącze | 357
204 |  |  | Mufy złączowe przelotowe kabli światłowodowych w kanalizacji kablowej, otwarcie mufy zamkniętej na stałe skręcanej | 1 | złącze | 358
205 |  |  | Wprowadzenie dodatkowych kabli odgałęźnych do złącza kabla światłowodowego, jeden kabel dodatkowy | 1 | złącze | 359
206 |  |  | Łączenie światłowodów kabli odgałęźnych wprowadzonych dodatkowo do złącza, kabel tubowy, jeden łączony światłowód | 1 | szt | 360
207 |  |  | Łączenie światłowodów kabli odgałęźnych wprowadzonych dodatkowo do złącza, kabel tubowy, dodatek za każdy następny łączony światłowód | 11 | szt | 361
208 |  |  | Pomiary reflektometryczne linii światłowodowych, pomiary montażowe z kabla, mierzony 1 światłowód | 1 | odcinek | 362
209 |  |  | Pomiary reflektometryczne linii światłowodowych, pomiary montażowe z kabla, dodatek za każdy następny zmierzony światłowód | 11 | odcinek | 363
210 |  |  | Pomiary tłumienności optycznej linii światłowodowych metodą transmisyjną, pomiar przeprowadzany razem z innymi pomiarami, mierzony 1 światłowód | 1 | odcinek | 364
211 |  |  | Pomiary tłumienności optycznej linii światłowodowych metodą transmisyjną, pomiar przeprowadzany razem z innymi pomiarami, dodatek za każdy następny zmierzony światłowód | 11 | odcinek | 365
212 |  |  | Ręczne wyciąganie rur mikrokanalizacji | 208 | m | 366
A.v |  |  | Przebudowa kabli OTK OKH/01103/Z/144 144J Konstancin ul.Pułaskiego/Chylicka/Elektryczna | x | x | 367
213 |  |  | Ręczne wciąganie rur kanalizacji wtórnej, otwór wolny, rury w zwojach, mikrorurka FP-MR-GS-14/10-OE | 707 | m | 368
214 |  |  | Wyciąganie kabli światłowodowych z kanalizacji wtórnej wciągarką mechaniczną z rejestratorem siły, rury z warstwą poślizgową z linką, kabel w odcinkach 2 km | 0.807 | km | 369
215 |  |  | Wciąganie kabli światłowodowych do kanalizacji z mikrorurki metodą pneumatyczną tłoczkową, rury z warstwą poślizgową, kabel w odcinkach 2 km - kabel MI-MKA-5,8-144J | 0.807 | km | 370
216 |  |  | Montaż złączy mikrokanalizacji, złączki skręcane | 10 | szt | 371
217 |  |  | Montaż złączy przelotowych na kablach światłowodowych ułożonych w kanalizacji kablowej, kabel tubowy, mufa zapinana, jeden spajany światłowód | 2 | złącze | 372
218 |  |  | Montaż złączy przelotowych na kablach światłowodowych ułożonych w kanalizacji kablowej, kabel tubowy, mufa zapinana, dodatek za każdy następny spajany światłowód | 286 | złącze | 373
219 |  |  | Pomiary reflektometryczne linii światłowodowych, pomiary montażowe z kabla, mierzony 1 światłowód | 1 | odcinek | 374
220 |  |  | Pomiary reflektometryczne linii światłowodowych, pomiary montażowe z kabla, dodatek za każdy następny zmierzony światłowód | 143 | odcinek | 375
221 |  |  | Pomiary tłumienności optycznej linii światłowodowych metodą transmisyjną, pomiar przeprowadzany razem z innymi pomiarami, mierzony 1 światłowód | 1 | odcinek | 376
222 |  |  | Pomiary tłumienności optycznej linii światłowodowych metodą transmisyjną, pomiar przeprowadzany razem z innymi pomiarami, dodatek za każdy następny zmierzony światłowód | 143 | odcinek | 377
223 |  |  | Ręczne wyciąganie rur mikrokanalizacji | 707 | m | 378
A.w |  |  | Przebudowa kabli OTK OKH/01103-ZYO 12J Konstancin ul.Pułaskiego/Kołobrzeska | x | x | 379
224 |  |  | Ręczne wciąganie rur kanalizacji wtórnej, otwór wolny, rury w zwojach, mikrorurka FP-MR-GS-14/10-OE | 123 | m | 380
225 |  |  | Wyciąganie kabli światłowodowych z kanalizacji wtórnej wciągarką mechaniczną z rejestratorem siły, rury z warstwą poślizgową z linką, kabel w odcinkach 2 km | 0.173 | km | 381
226 |  |  | Wciąganie kabli światłowodowych do kanalizacji z mikrorurki metodą pneumatyczną tłoczkową, rury z warstwą poślizgową, kabel w odcinkach 2 km - kabel MI-MKA-5,8-12J | 0.173 | km | 382
227 |  |  | Montaż złączy mikrokanalizacji, złączki skręcane | 3 | szt | 383
228 |  |  | Montaż złączy przelotowych na kablach światłowodowych ułożonych w kanalizacji kablowej, kabel tubowy, mufa zapinana, jeden spajany światłowód | 1 | złącze | 384
229 |  |  | Montaż złączy przelotowych na kablach światłowodowych ułożonych w kanalizacji kablowej, kabel tubowy, mufa zapinana, dodatek za każdy następny spajany światłowód | 11 | złącze | 385
230 |  |  | Mufy złączowe przelotowe kabli światłowodowych w kanalizacji kablowej, otwarcie mufy zamkniętej na stałe skręcanej | 1 | złącze | 386
231 |  |  | Wprowadzenie dodatkowych kabli odgałęźnych do złącza kabla światłowodowego, jeden kabel dodatkowy | 1 | złącze | 387
232 |  |  | Łączenie światłowodów kabli odgałęźnych wprowadzonych dodatkowo do złącza, kabel tubowy, jeden łączony światłowód | 1 | szt | 388
233 |  |  | Łączenie światłowodów kabli odgałęźnych wprowadzonych dodatkowo do złącza, kabel tubowy, dodatek za każdy następny łączony światłowód | 11 | szt | 389
234 |  |  | Pomiary reflektometryczne linii światłowodowych, pomiary montażowe z kabla, mierzony 1 światłowód | 1 | odcinek | 390
235 |  |  | Pomiary reflektometryczne linii światłowodowych, pomiary montażowe z kabla, dodatek za każdy następny zmierzony światłowód | 11 | odcinek | 391
236 |  |  | Pomiary tłumienności optycznej linii światłowodowych metodą transmisyjną, pomiar przeprowadzany razem z innymi pomiarami, mierzony 1 światłowód | 1 | odcinek | 392
237 |  |  | Pomiary tłumienności optycznej linii światłowodowych metodą transmisyjną, pomiar przeprowadzany razem z innymi pomiarami, dodatek za każdy następny zmierzony światłowód | 11 | odcinek | 393
238 |  |  | Ręczne wyciąganie rur mikrokanalizacji | 123 | m | 394
A.x |  |  | Przebudowa kabli OTK OKH/01103-ZYR 12J Konstancin ul.Pułaskiego/Kołobrzeska | x | x | 395
239 |  |  | Ręczne wciąganie rur kanalizacji wtórnej, otwór wolny, rury w zwojach, mikrorurka FP-MR-GS-14/10-OE | 60 | m | 396
240 |  |  | Wyciąganie kabli światłowodowych z kanalizacji wtórnej wciągarką mechaniczną z rejestratorem siły, rury z warstwą poślizgową z linką, kabel w odcinkach 2 km | 0.11 | km | 397
241 |  |  | Wciąganie kabli światłowodowych do kanalizacji z mikrorurki metodą pneumatyczną tłoczkową, rury z warstwą poślizgową, kabel w odcinkach 2 km - kabel MI-MKA-5,8-12J | 0.11 | km | 398
242 |  |  | Montaż stelaży zapasów kabli światłowodowych, montaż w studni | 1 | szt | 399
243 |  |  | Montaż złączy mikrokanalizacji, złączki skręcane | 3 | szt | 400
244 |  |  | Montaż złączy przelotowych na kablach światłowodowych ułożonych w kanalizacji kablowej, kabel tubowy, mufa zapinana, jeden spajany światłowód | 1 | złącze | 401
245 |  |  | Montaż złączy przelotowych na kablach światłowodowych ułożonych w kanalizacji kablowej, kabel tubowy, mufa zapinana, dodatek za każdy następny spajany światłowód | 11 | złącze | 402
246 |  |  | Mufy złączowe przelotowe kabli światłowodowych w kanalizacji kablowej, otwarcie mufy zamkniętej na stałe skręcanej | 1 | złącze | 403
247 |  |  | Wprowadzenie dodatkowych kabli odgałęźnych do złącza kabla światłowodowego, jeden kabel dodatkowy | 1 | złącze | 404
248 |  |  | Łączenie światłowodów kabli odgałęźnych wprowadzonych dodatkowo do złącza, kabel tubowy, jeden łączony światłowód | 1 | szt | 405
249 |  |  | Łączenie światłowodów kabli odgałęźnych wprowadzonych dodatkowo do złącza, kabel tubowy, dodatek za każdy następny łączony światłowód | 11 | szt | 406
250 |  |  | Pomiary reflektometryczne linii światłowodowych, pomiary montażowe z kabla, mierzony 1 światłowód | 1 | odcinek | 407
251 |  |  | Pomiary reflektometryczne linii światłowodowych, pomiary montażowe z kabla, dodatek za każdy następny zmierzony światłowód | 11 | odcinek | 408
252 |  |  | Pomiary tłumienności optycznej linii światłowodowych metodą transmisyjną, pomiar przeprowadzany razem z innymi pomiarami, mierzony 1 światłowód | 1 | odcinek | 409
253 |  |  | Pomiary tłumienności optycznej linii światłowodowych metodą transmisyjną, pomiar przeprowadzany razem z innymi pomiarami, dodatek za każdy następny zmierzony światłowód | 11 | odcinek | 410
254 |  |  | Ręczne wyciąganie rur mikrokanalizacji | 60 | m | 411
A.y |  |  | Przebudowa kabli OTK OKP/01147/W 72J Konstancin ul.Pułaskiego odc.Chylicka-Kabacka | x | x | 412
255 |  |  | Ręczne wciąganie rur kanalizacji wtórnej, otwór wolny, rury w zwojach, 2xFi 32 mm | 993 | m | 413
256 |  |  | Montaż złączy rur polietylenowych w kanalizacji, rury HDPE Fi 32 mm, złączki skręcane | 8 | szt | 414
257 |  |  | Wciąganie kabli światłowodowych do kanalizacji wtórnej wciągarką mechaniczną z rejestratorem siły, rury z warstwą poślizgową z linką, kabel w odcinkach 2 km - Z-XOTKtsd 72J | 1.083 | km | 415
258 |  |  | Mufy złączowe przelotowe kabli światłowodowych w kanalizacji kablowej, otwarcie mufy zamkniętej na stałe zapinanej | 2 | złącze | 416
259 |  |  | Wprowadzenie dodatkowych kabli odgałęźnych do złącza kabla światłowodowego, jeden kabel dodatkowy | 2 | złącze | 417
260 |  |  | Łączenie światłowodów kabli odgałęźnych wprowadzonych dodatkowo do złącza, kabel tubowy, jeden łączony światłowód | 2 | szt | 418
261 |  |  | Łączenie światłowodów kabli odgałęźnych wprowadzonych dodatkowo do złącza, kabel tubowy, dodatek za każdy następny łączony światłowód | 142 | szt | 419
262 |  |  | Pomiary reflektometryczne linii światłowodowych, pomiary montażowe z kabla, mierzony 1 światłowód | 1 | odcinek | 420
263 |  |  | Pomiary reflektometryczne linii światłowodowych, pomiary montażowe z kabla, dodatek za każdy następny zmierzony światłowód | 72 | odcinek | 421
264 |  |  | Pomiary tłumienności optycznej linii światłowodowych metodą transmisyjną, pomiar przeprowadzany razem z innymi pomiarami, mierzony 1 światłowód | 1 | odcinek | 422
265 |  |  | Pomiary tłumienności optycznej linii światłowodowych metodą transmisyjną, pomiar przeprowadzany razem z innymi pomiarami, dodatek za każdy następny zmierzony światłowód | 71 | odcinek | 423
266 |  |  | Ręczne wyciąganie rur kanalizacji wtórnej, otwór wolny, rury w zwojach, 2xFi 32 mm | 993 | m | 424
A.z |  |  | Przebudowa kabli OTK OKP01092/24 24J Konstancin ul.Pułaskiego odc.Sowińskiego-Górna | x | x | 425
267 |  |  | Ręczne wciąganie rur kanalizacji wtórnej, otwór wolny, rury w zwojach, 1xFi 32 mm | 2278 | m | 426
268 |  |  | Montaż złączy rur polietylenowych w kanalizacji, rury HDPE Fi 32 mm, złączki skręcane | 16 | szt | 427
269 |  |  | Wciąganie kabli światłowodowych do kanalizacji wtórnej wciągarką mechaniczną z rejestratorem siły, rury z warstwą poślizgową z linką, kabel w odcinkach 2 km - Z-XOTKtsd 24J | 2.438 | km | 428
270 |  |  | Montaż stelaży zapasów kabli światłowodowych, montaż w studni | 2 | szt | 429
271 |  |  | Mufy złączowe przelotowe kabli światłowodowych w kanalizacji kablowej, otwarcie mufy zamkniętej na stałe zapinanej | 2 | złącze | 430
272 |  |  | Wprowadzenie dodatkowych kabli odgałęźnych do złącza kabla światłowodowego, jeden kabel dodatkowy | 2 | złącze | 431
273 |  |  | Łączenie światłowodów kabli odgałęźnych wprowadzonych dodatkowo do złącza, kabel tubowy, jeden łączony światłowód | 2 | szt | 432
274 |  |  | Łączenie światłowodów kabli odgałęźnych wprowadzonych dodatkowo do złącza, kabel tubowy, dodatek za każdy następny łączony światłowód | 46 | szt | 433
275 |  |  | Pomiary reflektometryczne linii światłowodowych, pomiary montażowe z kabla, mierzony 1 światłowód | 1 | odcinek | 434
276 |  |  | Pomiary reflektometryczne linii światłowodowych, pomiary montażowe z kabla, dodatek za każdy następny zmierzony światłowód | 23 | odcinek | 435
277 |  |  | Pomiary tłumienności optycznej linii światłowodowych metodą transmisyjną, pomiar przeprowadzany razem z innymi pomiarami, mierzony 1 światłowód | 1 | odcinek | 436
278 |  |  | Pomiary tłumienności optycznej linii światłowodowych metodą transmisyjną, pomiar przeprowadzany razem z innymi pomiarami, dodatek za każdy następny zmierzony światłowód | 23 | odcinek | 437
279 |  |  | Ręczne wyciąganie rur kanalizacji wtórnej, otwór wolny, rury w zwojach, 1xFi 32 mm | 2278 | m | 438
A.aa |  |  | Przebudowa kabli OTK OKP01092/24 24J Konstancin ul.Pułaskiego odc.Kościuszki-Sowińskiego | x | x | 439
280 |  |  | Ręczne wciąganie rur kanalizacji wtórnej, otwór wolny, rury w zwojach, 1xFi 32 mm | 222 | m | 440
281 |  |  | Wciąganie kabli światłowodowych do kanalizacji wtórnej wciągarką mechaniczną z rejestratorem siły, rury z warstwą poślizgową z linką, kabel w odcinkach 2 km | 0.211 | km | 441
282 |  |  | Mufy złączowe przelotowe kabli światłowodowych w kanalizacji kablowej, otwarcie mufy zamkniętej na stałe zapinanej | 1 | złącze | 442
283 |  |  | Wprowadzenie dodatkowych kabli odgałęźnych do złącza kabla światłowodowego, jeden kabel dodatkowy | 1 | złącze | 443
284 |  |  | Łączenie światłowodów kabli odgałęźnych wprowadzonych dodatkowo do złącza, kabel tubowy, jeden łączony światłowód | 1 | szt | 444
285 |  |  | Łączenie światłowodów kabli odgałęźnych wprowadzonych dodatkowo do złącza, kabel tubowy, dodatek za każdy następny łączony światłowód | 23 | szt | 445
286 |  |  | Pomiary reflektometryczne linii światłowodowych, pomiary montażowe z kabla, mierzony 1 światłowód | 1 | odcinek | 446
287 |  |  | Pomiary reflektometryczne linii światłowodowych, pomiary montażowe z kabla, dodatek za każdy następny zmierzony światłowód | 23 | odcinek | 447
288 |  |  | Pomiary tłumienności optycznej linii światłowodowych metodą transmisyjną, pomiar przeprowadzany razem z innymi pomiarami, mierzony 1 światłowód | 1 | odcinek | 448
289 |  |  | Pomiary tłumienności optycznej linii światłowodowych metodą transmisyjną, pomiar przeprowadzany razem z innymi pomiarami, dodatek za każdy następny zmierzony światłowód | 23 | odcinek | 449
290 |  |  | Ręczne wyciąganie rur kanalizacji wtórnej, otwór wolny, rury w zwojach, 1xFi 32 mm | 222 | m | 450
A.ab |  |  | Przebudowa kabli OTK OKW 0803696 24J Konstancin ul.Pułaskiego/Kołobrzeska | x | x | 451
291 |  |  | Zawieszenie kabla napowietrznego, OTK LTC ADSS 24J | 136 | m | 452
292 |  |  | Wprowadzenie kabla na słup, słup żelbetowy, zabezpieczenie kabla rurą ochronną, kabel do Fi 30 mm | 7 | m | 453
293 |  |  | Mufy złączowe przelotowe kabli światłowodowych w kanalizacji kablowej, otwarcie mufy zamkniętej na stałe zapinanej | 1 | złącze | 454
294 |  |  | Wprowadzenie dodatkowych kabli odgałęźnych do złącza kabla światłowodowego, jeden kabel dodatkowy | 1 | złącze | 455
295 |  |  | Łączenie światłowodów kabli odgałęźnych wprowadzonych dodatkowo do złącza, kabel tubowy, jeden łączony światłowód | 1 | szt | 456
296 |  |  | Łączenie światłowodów kabli odgałęźnych wprowadzonych dodatkowo do złącza, kabel tubowy, dodatek za każdy następny łączony światłowód | 23 | szt | 457
297 |  |  | Montaż złączy przelotowych na kablach światłowodowych podwieszonych na słupach, kabel tubowy, mufa zapinana, jeden spajany światłowód | 1 | złącze | 458
298 |  |  | Montaż złączy przelotowych na kablach światłowodowych podwieszonych na słupach, kabel tubowy, mufa zapinana, dodatek za każdy następny spajany światłowód | 23 | złącze | 459
299 |  |  | Pomiary reflektometryczne linii światłowodowych, pomiary montażowe z kabla, mierzony 1 światłowód | 1 | odcinek | 460
300 |  |  | Pomiary reflektometryczne linii światłowodowych, pomiary montażowe z kabla, dodatek za każdy następny zmierzony światłowód | 23 | odcinek | 461
301 |  |  | Pomiary tłumienności optycznej linii światłowodowych metodą transmisyjną, pomiar przeprowadzany razem z innymi pomiarami, mierzony 1 światłowód | 1 | odcinek | 462
302 |  |  | Pomiary tłumienności optycznej linii światłowodowych metodą transmisyjną, pomiar przeprowadzany razem z innymi pomiarami, dodatek za każdy następny zmierzony światłowód | 23 | odcinek | 463
303 |  |  | Demontaż kabla napowietrznego, OTK LTC ADSS 24J | 136 | m | 464
A.ac |  |  | Przebudowa kabli OTK OKW103472 24J Piaseczno ul.Wschodnia/Moniuszki | x | x | 465
304 |  |  | Zawieszenie kabla napowietrznego, OTK LTC ADSS 24J | 319 | m | 466
305 |  |  | Wprowadzenie kabla na słup, słup żelbetowy, zabezpieczenie kabla rurą ochronną, kabel do Fi 30 mm | 7 | m | 467
306 |  |  | Mufy złączowe przelotowe kabli światłowodowych w kanalizacji kablowej, otwarcie mufy zamkniętej na stałe zapinanej | 1 | złącze | 468
307 |  |  | Wprowadzenie dodatkowych kabli odgałęźnych do złącza kabla światłowodowego, jeden kabel dodatkowy | 1 | złącze | 469
308 |  |  | Łączenie światłowodów kabli odgałęźnych wprowadzonych dodatkowo do złącza, kabel tubowy, jeden łączony światłowód | 1 | szt | 470
309 |  |  | Łączenie światłowodów kabli odgałęźnych wprowadzonych dodatkowo do złącza, kabel tubowy, dodatek za każdy następny łączony światłowód | 23 | szt | 471
310 |  |  | Montaż złączy końcowych kabli światłowodowych, kabel tubowy, przełącznica w puszcze słupowej jeden spajany światłowód | 1 | złącze | 472
311 |  |  | Montaż złączy końcowych kabli światłowodowych, kabel tubowy, przełącznica w puszcze słupowej jeden spajany światłowód, dodatek za każdy następny spajany światłowód | 23 | złącze | 473
312 |  |  | Pomiary reflektometryczne linii światłowodowych, pomiary montażowe z kabla, mierzony 1 światłowód | 1 | odcinek | 474
313 |  |  | Pomiary reflektometryczne linii światłowodowych, pomiary montażowe z kabla, dodatek za każdy następny zmierzony światłowód | 23 | odcinek | 475
314 |  |  | Pomiary tłumienności optycznej linii światłowodowych metodą transmisyjną, pomiar przeprowadzany razem z innymi pomiarami, mierzony 1 światłowód | 1 | odcinek | 476
315 |  |  | Pomiary tłumienności optycznej linii światłowodowych metodą transmisyjną, pomiar przeprowadzany razem z innymi pomiarami, dodatek za każdy następny zmierzony światłowód | 23 | odcinek | 477
316 |  |  | Demontaż kabla napowietrznego, OTK LTC ADSS 24J | 319 | m | 478
A.ad |  |  | Przebudowa kabli OTK OKW103473 24J Piaseczno ul.Wschodnia/Moniuszki | x | x | 479
317 |  |  | Zawieszenie kabla napowietrznego, OTK LTC ADSS 24J | 464 | m | 480
318 |  |  | Wprowadzenie kabla na słup, słup żelbetowy, zabezpieczenie kabla rurą ochronną, kabel do Fi 30 mm | 7 | m | 481
319 |  |  | Montaż złączy przelotowych na kablach światłowodowych podwieszonych na słupach, kabel tubowy, mufa zapinana, jeden spajany światłowód | 1 | złącze | 482
320 |  |  | Montaż złączy przelotowych na kablach światłowodowych podwieszonych na słupach, kabel tubowy, mufa zapinana, dodatek za każdy następny spajany światłowód | 23 | złącze | 483
321 |  |  | Montaż stelaży zapasów kabli światłowodowych, montaż na słupie | 1 | szt | 484
322 |  |  | Montaż złączy końcowych kabli światłowodowych, kabel tubowy, przełącznica w puszcze słupowej jeden spajany światłowód | 1 | złącze | 485
323 |  |  | Montaż złączy końcowych kabli światłowodowych, kabel tubowy, przełącznica w puszcze słupowej jeden spajany światłowód, dodatek za każdy następny spajany światłowód | 23 | złącze | 486
324 |  |  | Pomiary reflektometryczne linii światłowodowych, pomiary montażowe z kabla, mierzony 1 światłowód | 1 | odcinek | 487
325 |  |  | Pomiary reflektometryczne linii światłowodowych, pomiary montażowe z kabla, dodatek za każdy następny zmierzony światłowód | 23 | odcinek | 488
326 |  |  | Pomiary tłumienności optycznej linii światłowodowych metodą transmisyjną, pomiar przeprowadzany razem z innymi pomiarami, mierzony 1 światłowód | 1 | odcinek | 489
327 |  |  | Pomiary tłumienności optycznej linii światłowodowych metodą transmisyjną, pomiar przeprowadzany razem z innymi pomiarami, dodatek za każdy następny zmierzony światłowód | 23 | odcinek | 490
328 |  |  | Demontaż kabla napowietrznego, OTK LTC ADSS 24J | 464 | m | 491
A.ae |  |  | Przebudowa kabli OTK OKH01096/Z/Y/Y/Z/Z/Y/12J Piaseczno ul.Wschodnia 6 - Wschodnia 7a | x | x | 492
329 |  |  | Przełożenie kabla napowietrznego, OTK LTC ADSS 12J | 149 | m | 493
330 |  |  | Przeniesienie skrzynki słupowej ODF | 2 | szt | 494
A.af |  |  | Przebudowa kabli OTK OKW 104901/48J Piaseczno ul.Wschodnia 6 /Dworska | x | x | 495
331 |  |  | Przełożenie kabla napowietrznego, OTK LTC ADSS 48J | 73 | m | 496
A.ag |  |  | Przebudowa kabli OTK LTC ADSS 6G Piaseczno ul.Wschodnia 6 /Orzechowa | x | x | 497
332 |  |  | Przełożenie kabla napowietrznego, OTK LTC ADSS 6J | 115 | m | 498
A.ah |  |  | Przebudowa kabli OTK OKW 104900/12J Piaseczno ul.Wschodnia 7a -Czerwonej Poziomki | x | x | 499
333 |  |  | Przełożenie kabla napowietrznego, OTK LTC ADSS 12J | 75 | m | 500
A.ai |  |  | Przebudowa kabli OTK OKH01096/Z/Y/Y/Z/Z/Z/24J Piaseczno ul.Budowlana-Wschodnia 7a | x | x | 501
334 |  |  | Przełożenie kabla napowietrznego, OTK LTC ADSS 24J | 147 | m | 502
A.aj |  |  | Przebudowa kabli OTK OKH01096/Z/Y/Y/Z/Z/12J Piaseczno ul.Wschodnia 7a -Wschodnia 3 | x | x | 503
335 |  |  | Przełożenie kabla napowietrznego, OTK LTC ADSS 12J | 120 | m | 504
A.ak |  |  | Przebudowa kabli OTK OKH01096/Z/Y/Y/12J Piaseczno ul.Wschodnia 3 - Śniadeckich | x | x | 505
336 |  |  | Przełożenie kabla napowietrznego, OTK LTC ADSS 12J | 79 | m | 506
337 |  |  | Przeniesienie skrzynki słupowej ODF | 1 | szt | 507
A.al |  |  | Przebudowa kabli OTK OKH01096/Z/Y/Y/Z/36J Piaseczno ul.Wschodnia 3 - Śniadeckich | x | x | 508
338 |  |  | Przełożenie kabla napowietrznego, OTK LTC ADSS 36J | 147 | m | 509
339 |  |  | Przeniesienie skrzynki słupowej ODF | 1 | szt | 510
B |  |  | Przebudowa sieci operatora ORANGE POLSKA S.A. - Światłowód Inwestycje | x | x | 511
B.a |  |  | Przebudowa kabli OTK OKW 108529 12J Konstancin ul.Pułaskiego/Kołobrzeska | x | x | 512
340 |  |  | Zawieszenie kabla napowietrznego, OTK LTC ADSS 12J | 264 | m | 513
341 |  |  | Wprowadzenie kabla na słup, słup żelbetowy, zabezpieczenie kabla rurą ochronną, kabel do Fi 30 mm | 7 | m | 514
342 |  |  | Mufy złączowe przelotowe kabli światłowodowych w kanalizacji kablowej, otwarcie mufy zamkniętej na stałe zapinanej | 1 | złącze | 515
343 |  |  | Wprowadzenie dodatkowych kabli odgałęźnych do złącza kabla światłowodowego, jeden kabel dodatkowy | 1 | złącze | 516
344 |  |  | Łączenie światłowodów kabli odgałęźnych wprowadzonych dodatkowo do złącza, kabel tubowy, jeden łączony światłowód | 1 | szt | 517
345 |  |  | Łączenie światłowodów kabli odgałęźnych wprowadzonych dodatkowo do złącza, kabel tubowy, dodatek za każdy następny łączony światłowód | 11 | szt | 518
346 |  |  | Montaż złączy końcowych kabli światłowodowych, kabel tubowy, przełącznica w puszcze słupowej jeden spajany światłowód | 1 | złącze | 519
347 |  |  | Montaż złączy końcowych kabli światłowodowych, kabel tubowy, przełącznica w puszcze słupowej jeden spajany światłowód, dodatek za każdy następny spajany światłowód | 11 | złącze | 520
348 |  |  | Pomiary reflektometryczne linii światłowodowych, pomiary montażowe z kabla, mierzony 1 światłowód | 1 | odcinek | 521
349 |  |  | Pomiary reflektometryczne linii światłowodowych, pomiary montażowe z kabla, dodatek za każdy następny zmierzony światłowód | 11 | odcinek | 522
350 |  |  | Pomiary tłumienności optycznej linii światłowodowych metodą transmisyjną, pomiar przeprowadzany razem z innymi pomiarami, mierzony 1 światłowód | 1 | odcinek | 523
351 |  |  | Pomiary tłumienności optycznej linii światłowodowych metodą transmisyjną, pomiar przeprowadzany razem z innymi pomiarami, dodatek za każdy następny zmierzony światłowód | 11 | odcinek | 524
352 |  |  | Demontaż kabla napowietrznego, OTK LTC ADSS 12J | 264 | m | 525
B.b |  |  | Przebudowa kabli OTK OKW 108528 12J Konstancin ul.Pułaskiego/Kołobrzeska | x | x | 526
353 |  |  | Zawieszenie kabla napowietrznego, OTK LTC ADSS 12J | 170 | m | 527
354 |  |  | Wprowadzenie kabla na słup, słup żelbetowy, zabezpieczenie kabla rurą ochronną, kabel do Fi 30 mm | 7 | m | 528
355 |  |  | Mufy złączowe przelotowe kabli światłowodowych w kanalizacji kablowej, otwarcie mufy zamkniętej na stałe zapinanej | 1 | złącze | 529
356 |  |  | Wprowadzenie dodatkowych kabli odgałęźnych do złącza kabla światłowodowego, jeden kabel dodatkowy | 1 | złącze | 530
357 |  |  | Łączenie światłowodów kabli odgałęźnych wprowadzonych dodatkowo do złącza, kabel tubowy, jeden łączony światłowód | 1 | szt | 531
358 |  |  | Łączenie światłowodów kabli odgałęźnych wprowadzonych dodatkowo do złącza, kabel tubowy, dodatek za każdy następny łączony światłowód | 11 | szt | 532
359 |  |  | Montaż złączy końcowych kabli światłowodowych, kabel tubowy, przełącznica w puszcze słupowej jeden spajany światłowód | 1 | złącze | 533
360 |  |  | Montaż złączy końcowych kabli światłowodowych, kabel tubowy, przełącznica w puszcze słupowej jeden spajany światłowód, dodatek za każdy następny spajany światłowód | 11 | złącze | 534
361 |  |  | Pomiary reflektometryczne linii światłowodowych, pomiary montażowe z kabla, mierzony 1 światłowód | 1 | odcinek | 535
362 |  |  | Pomiary reflektometryczne linii światłowodowych, pomiary montażowe z kabla, dodatek za każdy następny zmierzony światłowód | 11 | odcinek | 536
363 |  |  | Pomiary tłumienności optycznej linii światłowodowych metodą transmisyjną, pomiar przeprowadzany razem z innymi pomiarami, mierzony 1 światłowód | 1 | odcinek | 537
364 |  |  | Pomiary tłumienności optycznej linii światłowodowych metodą transmisyjną, pomiar przeprowadzany razem z innymi pomiarami, dodatek za każdy następny zmierzony światłowód | 11 | odcinek | 538
365 |  |  | Demontaż kabla napowietrznego, OTK LTC ADSS 12J | 170 | m | 539
B.c |  |  | Przebudowa kabli OTK OKW 108527 24J Konstancin ul.Pułaskiego/Kołobrzeska | x | x | 540
366 |  |  | Zawieszenie kabla napowietrznego, OTK LTC ADSS 24J | 80 | m | 541
367 |  |  | Wprowadzenie kabla na słup, słup żelbetowy, zabezpieczenie kabla rurą ochronną, kabel do Fi 30 mm | 7 | m | 542
368 |  |  | Mufy złączowe przelotowe kabli światłowodowych w kanalizacji kablowej, otwarcie mufy zamkniętej na stałe zapinanej | 1 | złącze | 543
369 |  |  | Wprowadzenie dodatkowych kabli odgałęźnych do złącza kabla światłowodowego, jeden kabel dodatkowy | 1 | złącze | 544
370 |  |  | Łączenie światłowodów kabli odgałęźnych wprowadzonych dodatkowo do złącza, kabel tubowy, jeden łączony światłowód | 1 | szt | 545
371 |  |  | Łączenie światłowodów kabli odgałęźnych wprowadzonych dodatkowo do złącza, kabel tubowy, dodatek za każdy następny łączony światłowód | 23 | szt | 546
372 |  |  | Montaż złączy końcowych kabli światłowodowych, kabel tubowy, przełącznica w puszcze słupowej jeden spajany światłowód | 1 | złącze | 547
373 |  |  | Montaż złączy końcowych kabli światłowodowych, kabel tubowy, przełącznica w puszcze słupowej jeden spajany światłowód, dodatek za każdy następny spajany światłowód | 23 | złącze | 548
374 |  |  | Pomiary reflektometryczne linii światłowodowych, pomiary montażowe z kabla, mierzony 1 światłowód | 1 | odcinek | 549
375 |  |  | Pomiary reflektometryczne linii światłowodowych, pomiary montażowe z kabla, dodatek za każdy następny zmierzony światłowód | 23 | odcinek | 550
376 |  |  | Pomiary tłumienności optycznej linii światłowodowych metodą transmisyjną, pomiar przeprowadzany razem z innymi pomiarami, mierzony 1 światłowód | 1 | odcinek | 551
377 |  |  | Pomiary tłumienności optycznej linii światłowodowych metodą transmisyjną, pomiar przeprowadzany razem z innymi pomiarami, dodatek za każdy następny zmierzony światłowód | 23 | odcinek | 552
378 |  |  | Demontaż kabla napowietrznego, OTK LTC ADSS 24J | 80 | m | 553
B.d |  |  | Przebudowa kabli OTK ADSS-MADC 2J Knstancin ul.Piaseczyńska 27 | x | x | 554
379 |  |  | Przełożenie kabla napowietrznego, OTK ADSS-MADC 2J | 46 | m | 555
B.e |  |  | Przebudowa kabli OTK ADSS-MADC 2J Knstancin ul.Piaseczyńska 39 | x | x | 556
380 |  |  | Przełożenie kabla napowietrznego, OTK ADSS-MADC 2J | 32 | m | 557
B.f |  |  | Przebudowa kabli OTK ADSS-MADC 2J Knstancin ul.Piaseczyńska 56 | x | x | 558
381 |  |  | Przełożenie kabla napowietrznego, OTK ADSS-MADC 2J | 24 | m | 559
B.g |  |  | Przebudowa kabli OTK OKW0907771/12J Piaseczno ul.Pułaskiego 101a-111 | x | x | 560
382 |  |  | Zawieszenie kabla napowietrznego, OTK LTC ADSS 12J | 180 | m | 561
383 |  |  | Wprowadzenie kabla na słup, słup żelbetowy, zabezpieczenie kabla rurą ochronną, kabel do Fi 30 mm | 7 | m | 562
384 |  |  | Mufy złączowe przelotowe kabli światłowodowych w kanalizacji kablowej, otwarcie mufy zamkniętej na stałe zapinanej | 1 | złącze | 563
385 |  |  | Wprowadzenie dodatkowych kabli odgałęźnych do złącza kabla światłowodowego, jeden kabel dodatkowy | 1 | złącze | 564
386 |  |  | Łączenie światłowodów kabli odgałęźnych wprowadzonych dodatkowo do złącza, kabel tubowy, jeden łączony światłowód | 1 | szt | 565
387 |  |  | Łączenie światłowodów kabli odgałęźnych wprowadzonych dodatkowo do złącza, kabel tubowy, dodatek za każdy następny łączony światłowód | 11 | szt | 566
388 |  |  | Montaż złączy końcowych kabli światłowodowych, kabel tubowy, przełącznica w puszcze słupowej jeden spajany światłowód | 1 | złącze | 567
389 |  |  | Montaż złączy końcowych kabli światłowodowych, kabel tubowy, przełącznica w puszcze słupowej jeden spajany światłowód, dodatek za każdy następny spajany światłowód | 11 | złącze | 568
390 |  |  | Pomiary reflektometryczne linii światłowodowych, pomiary montażowe z kabla, mierzony 1 światłowód | 1 | odcinek | 569
391 |  |  | Pomiary reflektometryczne linii światłowodowych, pomiary montażowe z kabla, dodatek za każdy następny zmierzony światłowód | 11 | odcinek | 570
392 |  |  | Pomiary tłumienności optycznej linii światłowodowych metodą transmisyjną, pomiar przeprowadzany razem z innymi pomiarami, mierzony 1 światłowód | 1 | odcinek | 571
393 |  |  | Pomiary tłumienności optycznej linii światłowodowych metodą transmisyjną, pomiar przeprowadzany razem z innymi pomiarami, dodatek za każdy następny zmierzony światłowód | 11 | odcinek | 572
394 |  |  | Demontaż kabla napowietrznego, OTK LTC ADSS 12J | 180 | m | 573
B.h |  |  | Przebudowa kabli OTK OKW0907771/12J Piaseczno ul.Pułaskiego 101a-88 | x | x | 574
395 |  |  | Przełożenie kabla napowietrznego, OTK ADSS-MADC 12J | 62 | m | 575
396 |  |  | Przeniesienie skrzynki słupowej ODF | 1 | szt | 576
B.i |  |  | Przebudowa kabli OTK OKW0907938/12J Piaseczno ul.Pułaskiego 88 | x | x | 577
397 |  |  | Przełożenie kabla napowietrznego, OTK ADSS-MADC 12J | 2 | m | 578
398 |  |  | Przeniesienie skrzynki słupowej ODF | 1 | szt | 579
B.j |  |  | Przebudowa kabli OTK OKH0001103-ZCB/12J Piaseczno ul.Pułaskiego 88-91a | x | x | 580
399 |  |  | Przełożenie kabla napowietrznego, OTK ADSS 12J | 2 | m | 581
400 |  |  | Przeniesienie skrzynki słupowej ODF | 1 | szt | 582
B.k |  |  | Przebudowa kabli OTK ADSS-MADC2J Konstancin ul.Pułaskiego 111 | x | x | 583
401 |  |  | Przełożenie kabla napowietrznego, OTK ADSS-MADC 2J | 2 | m | 584
B.l |  |  | Przebudowa kabli OTK ADSS-MADC2J Konstancin ul.Pułaskiego 109 | x | x | 585
402 |  |  | Przełożenie kabla napowietrznego, OTK ADSS-MADC 2J | 2 | m | 586
B.m |  |  | Przebudowa kabli OTK ADSS-MADC2J Konstancin ul.Pułaskiego 84 | x | x | 587
403 |  |  | Przełożenie kabla napowietrznego, OTK ADSS-MADC 2J | 2 | m | 588
B.n |  |  | Przebudowa kabli OTK ADSS-MADC2J Konstancin ul.Pułaskiego 84b | x | x | 589
404 |  |  | Przełożenie kabla napowietrznego, OTK ADSS-MADC 2J | 2 | m | 590
B.o |  |  | Przebudowa kabli OTK ADSS-MADC2J Konstancin ul.Pułaskiego 76 | x | x | 591
405 |  |  | Przełożenie kabla napowietrznego, OTK ADSS-MADC 2J | 2 | m | 592
B.p |  |  | Przebudowa kabli OTK ADSS-MADC2J Konstancin ul.Pułaskiego 78 | x | x | 593
406 |  |  | Przełożenie kabla napowietrznego, OTK ADSS-MADC 2J | 2 | m | 594
B.q |  |  | Przebudowa kabli OTK ADSS-MADC2J Konstancin ul.Pułaskiego 107 | x | x | 595
407 |  |  | Przełożenie kabla napowietrznego, OTK ADSS-MADC 2J | 146 | m | 596
408 |  |  | Montaż złączy końcowych kabli światłowodowych, kabel tubowy, przełącznica w puszcze słupowej jeden spajany światłowód | 1 | złącze | 597
409 |  |  | Montaż złączy końcowych kabli światłowodowych, kabel tubowy, przełącznica w puszcze słupowej jeden spajany światłowód, dodatek za każdy następny spajany światłowód | 1 | złącze | 598
B.r |  |  | Przebudowa kabli OTK ADSS-MADC2J Konstancin ul.Pułaskiego 105 | x | x | 599
410 |  |  | Przełożenie kabla napowietrznego, OTK ADSS-MADC 2J | 143 | m | 600
411 |  |  | Montaż złączy końcowych kabli światłowodowych, kabel tubowy, przełącznica w puszcze słupowej jeden spajany światłowód | 1 | złącze | 601
412 |  |  | Montaż złączy końcowych kabli światłowodowych, kabel tubowy, przełącznica w puszcze słupowej jeden spajany światłowód, dodatek za każdy następny spajany światłowód | 1 | złącze | 602
B.s |  |  | Przebudowa kabli OTK OKW 108731/24 Piaseczno ul.Przemyckiego 39-44 | x | x | 603
413 |  |  | Przełożenie kabla napowietrznego, OTK ADSS 24J | 154 | m | 604
414 |  |  | Przeniesienie skrzynki słupowej ODF | 2 | szt | 605
B.t |  |  | Przebudowa kabli OTK OKW 108733/6 Piaseczno ul.Poziomkowa | x | x | 606
415 |  |  | Przełożenie kabla napowietrznego, OTK ADSS 6J | 54 | m | 607
B.u |  |  | Przebudowa kabli OTK OKW 108731/24 Piaseczno ul.Przemyckiego 44-56 | x | x | 608
416 |  |  | Przełożenie kabla napowietrznego, OTK ADSS 24J | 127 | m | 609
417 |  |  | Przeniesienie skrzynki słupowej ODF | 1 | szt | 610
B.v |  |  | Przebudowa kabli OTK OKW 108731/24 Piaseczno ul.Przemyckiego 56-60 | x | x | 611
418 |  |  | Przełożenie kabla napowietrznego, OTK ADSS 24J | 81 | m | 612
419 |  |  | Przeniesienie skrzynki słupowej ODF | 1 | szt | 613
B.w |  |  | Przebudowa kabli OTK OKW 108731/24 Piaseczno ul.Przemyckiego 60 - ul.Przesmyckiego/Tujowa | x | x | 614
420 |  |  | Przełożenie kabla napowietrznego, OTK ADSS 24J | 78 | m | 615
421 |  |  | Przeniesienie skrzynki słupowej ODF | 1 | szt | 616
B.x |  |  | Przebudowa kabli OTK OKW 108729/6 Piaseczno ul.Przesmyckiego/Tujowa - ul.Tujowa 15 | x | x | 617
422 |  |  | Przełożenie kabla napowietrznego, OTK ADSS 6J | 12 | m | 618
B.y |  |  | Przebudowa kabli OTK OKW 108730/12 Piaseczno ul.Przesmyckiego/Tujowa - ul.Solna | x | x | 619
423 |  |  | Przełożenie kabla napowietrznego, OTK ADSS 12J | 67 | m | 620

## BR. TELEKOMUNIKACYJNE-NETIA
PRZEDMIAR ROBÓT
|  | Budowa | ROZBUDOWA DROGI WOJEWÓDZKIEJ NR 721 NA ODCINKU OD ULICY JULIANOWKSIEJ W PIASECZNIE DO ULICY SKOLIMOWSKIEJ W KONSTANCINIE - JEZIORNIE
|  | Obiekt | BRANŻA TELEKOMUNIKACYJNA
|  | Opis robót : | przebudowa sieci Netia
Lp | Nr specyfikacji | Kod CPV | Opis pozycji | Ilość | J.m.
BRANŻATELEKOMUNIKACYJNA
A |  |  | Przebudowa sieci operatora NETIA S.A. | x | x | 1
A.a |  |  | Przebudowa kanalizacji teletechnicznej | x | x | 2
1 |  |  | Budowa studni kablowych rozdzielczych SK-2 z bloczków betonowych, typ SK-2, grunt kategorii III | 12 | szt | 3
2 |  |  | Budowa studni kablowych rozdzielczych SK-2 z gotowej mieszanki betonowej, SK-2, grunt kategorii III | 9 | szt | 4
3 |  |  | Montaż elementów mechanicznej ochrony przed ingerencją osób nieuprawnionych w istniejących studniach kablowych, pokrywa dodatkowa z prętami, rama ciężka lub lekka | 21 | szt | 5
4 |  |  | Budowa kanalizacji kablowej pierwotnej z rur z tworzyw sztucznych w wykopie wykonanym machanicznie w gruncie kategorii III, 1 warstwa i 1 otwór w ciągu kanalizacji, 1 rura w warstwie - Rura RPP 110/3,7 | 59 | m | 6
5 |  |  | Budowa kanalizacji kablowej pierwotnej z rur z tworzyw sztucznych w wykopie wykonanym machanicznie w gruncie kategorii III, 1 warstwa i 2 otwory w ciągu kanalizacji, 2 rury w warstwie - Rura RPP 110/3,7 | 305 | m | 7
6 |  |  | Budowa kanalizacji kablowej pierwotnej z rur z tworzyw sztucznych w wykopie wykonanym machanicznie w gruncie kategorii III, 1 warstwa i 2 otwory w ciągu kanalizacji, 2 rury w warstwie - Rura RHDPEp 110/6,3 | 192 | m | 8
7 |  |  | Budowa gardeł dodatkowych z kostki betonowej (bloczków), SKR-2, grunt kategorii III - nawiązanie do Orange PL | 1 | szt | 9
8 |  |  | Mechaniczna rozbiórka studni kablowych, SK-2 | 8 | szt | 10
9 |  |  | Likwidacja ciągów kanalizacji kablowej w gruncie kategorii III, warstwy X otwory/blok = 1x1, suma otworów: 1 | 59 | m | 11
10 |  |  | Likwidacja ciągów kanalizacji kablowej w gruncie kategorii III, warstwy X otwory/blok = 1x2, suma otworów: 2 | 497 | m | 12
11 |  |  | Wymiana ram i pokryw studni, ramy studni 500x1000 | 4 | szt | 13
12 |  |  | Wymiana ram i pokryw studni, ramy studni 600x1000 | 5 | szt | 14
A.b |  |  | Przebudowa linii OTK operatora NETIA S.A. | x | x | 15
13 |  |  | Wciąganie kabli światłowodowych do kanalizacji wciągarką mechaniczną z rejestratorem siły, rury z warstwą poślizgową z linką, kabel w odcinkach 2 km | 0.457 | km | 16
14 |  |  | Mufy złączowe przelotowe kabli światłowodowych w kanalizacji kablowej, otwarcie mufy zamkniętej na stałe skręcanej | 1 | złącze | 17
15 |  |  | Wprowadzenie dodatkowych kabli odgałęźnych do złącza kabla światłowodowego, jeden kabel dodatkowy | 1 | złącze | 18
16 |  |  | Łączenie światłowodów kabli odgałęźnych wprowadzonych dodatkowo do złącza, kabel tubowy, jeden łączony światłowód | 1 | szt | 19
17 |  |  | Łączenie światłowodów kabli odgałęźnych wprowadzonych dodatkowo do złącza, kabel tubowy, dodatek za każdy następny łączony światłowód | 11 | szt | 20
18 |  |  | Mufy złączowe przelotowe kabli światłowodowych w kanalizacji kablowej, zamknięcie na stałe mufy zapinanej | 1 | złącze | 21
19 |  |  | Montaż złączy przelotowych na kablach światłowodowych ułożonych w kanalizacji kablowej, kabel tubowy, mufa zapinana, jeden spajany światłowód | 1 | złącze | 22
20 |  |  | Montaż złączy przelotowych na kablach światłowodowych ułożonych w kanalizacji kablowej, kabel tubowy, mufa zapinana, dodatek za każdy następny spajany światłowód | 11 | złącze | 23
21 |  |  | Montaż skrzynek zapasów kabli światłowodowych, montaż w studni | 1 | szt | 24
22 |  |  | Wyciąganie kabla w powłoce termoplastycznej z kanalizacji kablowej, otwór z więcej niż 1-kablem, kabel OTK 12J | 450 | m | 25
23 |  |  | Pomiary reflektometryczne linii światłowodowych, pomiary montażowe z kabla, mierzony 1 światłowód | 1 | odcinek | 26
24 |  |  | Pomiary reflektometryczne linii światłowodowych, pomiary montażowe z kabla, dodatek za każdy następny zmierzony światłowód | 11 | odcinek | 27
25 |  |  | Pomiary tłumienności optycznej linii światłowodowych metodą transmisyjną, pomiar przeprowadzany razem z innymi pomiarami, mierzony 1 światłowód | 1 | odcinek | 28
26 |  |  | Pomiary tłumienności optycznej linii światłowodowych metodą transmisyjną, pomiar przeprowadzany razem z innymi pomiarami, dodatek za każdy następny zmierzony światłowód | 11 | odcinek | 29
A.c |  |  | Przebudowa linii miedzianych operatora NETIA S.A. - rondo Kołobrzeska | x | x | 30
27 |  |  | Wciąganie kabla wypełnionego w powłoce termoplastycznej do kanalizacji kablowej, ręczne, średnica kabla 30-50 mm, otwór kanalizacji wolny - Kabel XzTKMXpw 35x4x0,4 | 179 | m | 31
28 |  |  | Wciąganie kabla wypełnionego w powłoce termoplastycznej do kanalizacji kablowej, ręczne, średnica kabla do 30 mm, otwór kanalizacji częściowo zajęty - Kabel XzTKMXpw 5x4x0,4 | 30 | m | 32
29 |  |  | Wciąganie kabla wypełnionego w powłoce termoplastycznej do kanalizacji kablowej, ręczne, średnica kabla do 30 mm, otwór kanalizacji częściowo zajęty - Kabel XzTKMXpw 15x4x0,4 | 115 | m | 33
30 |  |  | Wciąganie kabla wypełnionego w powłoce termoplastycznej do kanalizacji kablowej, ręczne, średnica kabla 30-50 mm, otwór kanalizacji częściowo zajęty - Kabel XzTKMXpw 50x4x0,4 | 36 | m | 34
31 |  |  | Wciąganie kabla wypełnionego w powłoce termoplastycznej do kanalizacji kablowej, ręczne, średnica kabla 30-50 mm, otwór kanalizacji częściowo zajęty - Kabel XzTKMXpw 100x4x0,4 | 89 | m | 35
32 |  |  | Wciąganie do kanalizacji kabli typu RP w otwór częściowo zajęty - Kabel XzTKMXpw 2x2x0,4 | 595 | m | 36
33 |  |  | Montaż słupka rozdzielczego zakopywanego | 1 | szt | 37
34 |  |  | Montaż zespołów łączówek szczelinowych 1-stronnych, niezabezpieczonych, łączówki w zespole o 20 parach zacisków | 1 | szt | 38
35 |  |  | Montaż uziomów szpilkowych miedziowanych, metoda udarowa, grunt kategorii III, głębokość 3 m | 1 | szt | 39
36 |  |  | Montaż złączy, w kanalizacji - złącze małoparowe na kablu XzTMXpw 2x2x0,4 | 7 | szt | 40
37 |  |  | Montaż złączy równoległych kabli wypełnionych ułożonych w kanalizacji kablowej z zastosowaniem pojedynczych łączników żył i termokurczliwych osłon wzmocnionych, kabel o 200 parach | 1 | złącze | 41
38 |  |  | Montaż złączy równoległych kabli wypełnionych ułożonych w kanalizacji kablowej z zastosowaniem pojedynczych łączników żył i termokurczliwych osłon wzmocnionych, kabel o 100 parach | 2 | złącze | 42
39 |  |  | Montaż złączy równoległych kabli wypełnionych ułożonych w kanalizacji kablowej z zastosowaniem pojedynczych łączników żył i termokurczliwych osłon wzmocnionych, kabel o 70 parach | 2 | złącze | 43
40 |  |  | Montaż złączy równoległych kabli wypełnionych ułożonych w kanalizacji kablowej z zastosowaniem pojedynczych łączników żył i termokurczliwych osłon wzmocnionych, kabel o 30 parach | 3 | złącze | 44
41 |  |  | Montaż złączy równoległych kabli wypełnionych ułożonych w kanalizacji kablowej z zastosowaniem pojedynczych łączników żył i termokurczliwych osłon wzmocnionych, kabel o 10 parach | 2 | złącze | 45
42 |  |  | Wyłączenie kabla równoległego ze złącza kabla wypełnionego ułożonego w kanalizacji kablowej z zastosowaniem termokurczliwych osłon wzmocnionych, kabel o 200 parach | 1 | złącze | 46
43 |  |  | Wyłączenie kabla równoległego ze złącza kabla wypełnionego ułożonego w kanalizacji kablowej z zastosowaniem termokurczliwych osłon wzmocnionych, kabel o 100 parach | 2 | złącze | 47
44 |  |  | Wyłączenie kabla równoległego ze złącza kabla wypełnionego ułożonego w kanalizacji kablowej z zastosowaniem termokurczliwych osłon wzmocnionych, kabel o 70 parach | 2 | złącze | 48
45 |  |  | Wyłączenie kabla równoległego ze złącza kabla wypełnionego ułożonego w kanalizacji kablowej z zastosowaniem termokurczliwych osłon wzmocnionych, kabel o 30 parach | 3 | złącze | 49
46 |  |  | Wyłączenie kabla równoległego ze złącza kabla wypełnionego ułożonego w kanalizacji kablowej z zastosowaniem termokurczliwych osłon wzmocnionych, kabel o 10 parach | 2 | złącze | 50
47 |  |  | Wyciąganie kabla w powłoce termoplastycznej z kanalizacji kablowej, otwór z więcej niż 1-kablem, kabel do Fi 50 mm | 1044 | m | 51
A.d |  |  | Przebudowa linii miedzianych operatora NETIA S.A. - odc.ul.Chylicka-ul.Elektryczna | x | x | 52
48 |  |  | Układanie kabla wypełnionego w rowie kablowym wykonanym ręcznie, grunt kategorii III, kabel o średnicy do 30 mm, 1 kabel - Kabel XzTKMXpw 5x4x0,4 | 79 | m | 53
49 |  |  | Układanie kabla wypełnionego w rowie kablowym wykonanym ręcznie, grunt kategorii III, kabel o średnicy do 30 mm, 1 kabel - Kabel XzTKMXpw 2x2x0,4 | 4 | m | 54
50 |  |  | Układanie kabla wypełnionego w rowie kablowym wykonanym ręcznie, grunt kategorii III, kabel o średnicy do 30 mm, każdy następny kabel - Kabel XzTKMXpw 2x2x0,4 | 16 | m | 55
51 |  |  | Układanie kabla wypełnionego w rowie kablowym wykonanym ręcznie, grunt kategorii III, kabel o średnicy do 30 mm, 1 kabel - Kabel XzTKMXpw 10x4x0,4 | 23 | m | 56
52 |  |  | Wykonanie przepustów pod drogami i innymi przeszkodami wykopem otwartym, grunt kategorii III, przepust rurą HDPEp 110/6,3 | 16 | m | 57
53 |  |  | Montaż złączy odgałęźnych kabli wypełnionych typu kanałowego ułożonych w ziemi z zastosowaniem pojedynczych łączników żył i termokurczliwych osłon wzmocnionych, złącze z jednym kablem odgałęźnym na kablu o 20 parach | 1 | złącze | 58
54 |  |  | Montaż złączy równoległych kabli wypełnionych typu kanałowego ułożonych w ziemi z zastosowaniem pojedynczych łączników żył i termokurczliwych osłon wzmocnionych, kabel o 10 parach | 3 | złącze | 59
55 |  |  | Montaż złączy równoległych kabli wypełnionych typu kanałowego ułożonych w ziemi z zastosowaniem pojedynczych łączników żył i termokurczliwych osłon wzmocnionych, kabel o 20 parach | 1 | złącze | 60
56 |  |  | Wyłączenie kabla równoległego ze złącza kabla wypełnionego ułożonego w ziemi z zastosowaniem termokurczliwych osłon wzmocnionych, kabel o 10 parach | 3 | złącze | 61
57 |  |  | Wyłączenie kabla równoległego ze złącza kabla wypełnionego ułożonego w ziemi z zastosowaniem termokurczliwych osłon wzmocnionych, kabel o 20 parach | 1 | złącze | 62
58 |  |  | Wciąganie kabla wypełnionego w powłoce termoplastycznej do kanalizacji kablowej, ręczne, średnica kabla 30-50 mm, otwór kanalizacji wolny - Kabel XzTKMXpw 35x4x0,4 | 68 | m | 63
59 |  |  | Wciąganie kabla wypełnionego w powłoce termoplastycznej do kanalizacji kablowej, ręczne, średnica kabla do 30 mm, otwór kanalizacji częściowo zajęty - Kabel XzTKMXpw 5x4x0,4 | 61 | m | 64
60 |  |  | Wciąganie kabla wypełnionego w powłoce termoplastycznej do kanalizacji kablowej, ręczne, średnica kabla do 30 mm, otwór kanalizacji częściowo zajęty - Kabel XzTKMXpw 10x4x0,4 | 102 | m | 65
61 |  |  | Wciąganie kabla wypełnionego w powłoce termoplastycznej do kanalizacji kablowej, ręczne, średnica kabla 30-50 mm, otwór kanalizacji częściowo zajęty - Kabel XzTKMXpw 50x4x0,4 | 227 | m | 66
62 |  |  | Wciąganie do kanalizacji kabli typu RP w otwór częściowo zajęty - Kabel XzTKMXpw 2x2x0,4 | 472 | m | 67
63 |  |  | Montaż słupka rozdzielczego zakopywanego | 4 | szt | 68
64 |  |  | Montaż zespołów łączówek szczelinowych 1-stronnych, niezabezpieczonych, łączówki w zespole o 10 parach zacisków | 3 | szt | 69
65 |  |  | Montaż zespołów łączówek szczelinowych 1-stronnych, niezabezpieczonych, łączówki w zespole o 20 parach zacisków | 1 | szt | 70
66 |  |  | Montaż uziomów szpilkowych miedziowanych, metoda udarowa, grunt kategorii III, głębokość 3 m | 4 | szt | 71
67 |  |  | Montaż złączy, w kanalizacji - złącze małoparowe na kablu XzTMXpw 2x2x0,4 | 10 | szt | 72
68 |  |  | Montaż złączy, w ziemi - złącze małoparowe na kablu XzTMXpw 2x2x0,4 | 5 | szt | 73
69 |  |  | Montaż złączy równoległych kabli wypełnionych ułożonych w kanalizacji kablowej z zastosowaniem pojedynczych łączników żył i termokurczliwych osłon wzmocnionych, kabel o 100 parach | 2 | złącze | 74
70 |  |  | Montaż złączy równoległych kabli wypełnionych ułożonych w kanalizacji kablowej z zastosowaniem pojedynczych łączników żył i termokurczliwych osłon wzmocnionych, kabel o 70 parach | 1 | złącze | 75
71 |  |  | Montaż złączy równoległych kabli wypełnionych ułożonych w kanalizacji kablowej z zastosowaniem pojedynczych łączników żył i termokurczliwych osłon wzmocnionych, kabel o 20 parach | 3 | złącze | 76
72 |  |  | Montaż złączy równoległych kabli wypełnionych ułożonych w kanalizacji kablowej z zastosowaniem pojedynczych łączników żył i termokurczliwych osłon wzmocnionych, kabel o 10 parach | 3 | złącze | 77
73 |  |  | Wyłączenie kabla równoległego ze złącza kabla wypełnionego ułożonego w kanalizacji kablowej z zastosowaniem termokurczliwych osłon wzmocnionych, kabel o 100 parach | 2 | złącze | 78
74 |  |  | Wyłączenie kabla równoległego ze złącza kabla wypełnionego ułożonego w kanalizacji kablowej z zastosowaniem termokurczliwych osłon wzmocnionych, kabel o 70 parach | 1 | złącze | 79
75 |  |  | Wyłączenie kabla równoległego ze złącza kabla wypełnionego ułożonego w kanalizacji kablowej z zastosowaniem termokurczliwych osłon wzmocnionych, kabel o 20 parach | 3 | złącze | 80
76 |  |  | Wyłączenie kabla równoległego ze złącza kabla wypełnionego ułożonego w kanalizacji kablowej z zastosowaniem termokurczliwych osłon wzmocnionych, kabel o 10 parach | 3 | złącze | 81
77 |  |  | Wyciąganie kabla w powłoce termoplastycznej z kanalizacji kablowej, otwór z więcej niż 1-kablem, kabel do Fi 50 mm | 930 | m | 82
A.e |  |  | Roboty zabezpieczające na sieci operatora NETIA S.A. | x | x | 83
78 | TOM 3 - SIWZ |  | Zabezpieczenie istniejących kabli , rury ochronne dwudzielne PVC - przez analogie rura dwudzielna A110PS | 195 | m | 84

## BR. TELEKOMUNIKACYJNA-VIRTUA
PRZEDMIAR ROBÓT
|  | Budowa | ROZBUDOWA DROGI WOJEWÓDZKIEJ NR 721 NA ODCINKU OD ULICY JULIANOWKSIEJ W PIASECZNIE DO ULICY SKOLIMOWSKIEJ W KONSTANCINIE - JEZIORNIE
|  | Obiekt | BRANŻA TELEKOMUNIKACYJNA
|  | Opis robót : | Przebudowa sieci VirtuaOperator
Lp | Nr specyfikacji | Kod CPV | Opis pozycji | Ilość | J.m.
BRANŻATELEKOMUNIKACYJNA
A |  |  | Przebudowa sieci operatora VIRTUAOPERATOR Sp. z o.o. | x | x | 85
A.a |  |  | Przebudowa linii OTK TRRUIUAS/52744/ES/5015 | x | x | 86
1 |  |  | Wciąganie kabli światłowodowych do kanalizacji wciągarką mechaniczną z rejestratorem siły, rury z warstwą poślizgową z linką, kabel w odcinkach 2 km | 1.412 | km | 87
2 |  |  | Montaż złączy przelotowych na kablach światłowodowych ułożonych w kanalizacji kablowej, kabel tubowy, mufa zapinana, jeden spajany światłowód | 2 | złącze | 88
3 |  |  | Montaż złączy przelotowych na kablach światłowodowych ułożonych w kanalizacji kablowej, kabel tubowy, mufa zapinana, dodatek za każdy następny spajany światłowód | 94 | złącze | 89
4 |  |  | Montaż stelaży zapasów kabli światłowodowych, montaż w studni | 1 | szt | 90
5 |  |  | Pomiary reflektometryczne linii światłowodowych, pomiary montażowe z kabla, mierzony 1 światłowód | 1 | odcinek | 91
6 |  |  | Pomiary reflektometryczne linii światłowodowych, pomiary montażowe z kabla, dodatek za każdy następny zmierzony światłowód | 47 | odcinek | 92
7 |  |  | Pomiary tłumienności optycznej linii światłowodowych metodą transmisyjną, pomiar przeprowadzany razem z innymi pomiarami, mierzony 1 światłowód | 1 | odcinek | 93
8 |  |  | Pomiary tłumienności optycznej linii światłowodowych metodą transmisyjną, pomiar przeprowadzany razem z innymi pomiarami, dodatek za każdy następny zmierzony światłowód | 47 | odcinek | 94
9 |  |  | Wyciąganie kabla w powłoce termoplastycznej z kanalizacji kablowej, otwór z więcej niż 1-kablem, kabel OTK 48J | 1400 | m | 95
A.b |  |  | Przebudowa linii OTK WTSŁ/1700/2015 | x | x | 96
10 |  |  | Zawieszenie kabla napowietrznego S-XOTKtsd 48J | 938 | m | 97
11 |  |  | Budowa rurociągu kablowego na głębokości 1 m w wykopie wykonanym ręcznie, grunt kategorii III, HDPE Fi 40 mm w zwojach, 1 rura w rurociągu | 0.018 | km | 98
12 |  |  | Budowa rurociągu kablowego na głębokości 1 m w wykopie wykonanym ręcznie, grunt kategorii III, HDPE Fi 40 mm w zwojach, dodatek za każdą następną rurę w rurociągu | 0.018 | km | 99
13 |  |  | Wprowadzenie kabla na słup, słup żelbetowy, zabezpieczenie kabla rurą ochronną, kabel do Fi 15 mm | 12 | m | 100
14 |  |  | Wciąganie kabli światłowodowych do kanalizacji wtórnej wciągarką mechaniczną z rejestratorem siły, rury z warstwą poślizgową z linką, kabel w odcinkach 2 km | 0.018 | km | 101
15 |  |  | Montaż złączy przelotowych na kablach światłowodowych ułożonych w kanalizacji kablowej, kabel tubowy, mufa zapinana, jeden spajany światłowód | 2 | złącze | 102
16 |  |  | Montaż złączy przelotowych na kablach światłowodowych ułożonych w kanalizacji kablowej, kabel tubowy, mufa zapinana, dodatek za każdy następny spajany światłowód | 94 | złącze | 103
17 |  |  | Montaż stelaży zapasów kabli światłowodowych, montaż na słupie | 1 | szt | 104
18 |  |  | Pomiary reflektometryczne linii światłowodowych, pomiary montażowe z kabla, mierzony 1 światłowód | 1 | odcinek | 105
19 |  |  | Pomiary reflektometryczne linii światłowodowych, pomiary montażowe z kabla, dodatek za każdy następny zmierzony światłowód | 47 | odcinek | 106
20 |  |  | Pomiary tłumienności optycznej linii światłowodowych metodą transmisyjną, pomiar przeprowadzany razem z innymi pomiarami, mierzony 1 światłowód | 1 | odcinek | 107
21 |  |  | Pomiary tłumienności optycznej linii światłowodowych metodą transmisyjną, pomiar przeprowadzany razem z innymi pomiarami, dodatek za każdy następny zmierzony światłowód | 47 | odcinek | 108
22 |  |  | Demontaż kabla napowietrznego S-XOTKtsd 48J | 900 | m | 109

## BR. TELEKOMUNIKACYJNA-TELNAP
PRZEDMIAR ROBÓT
|  | Budowa | ROZBUDOWA DROGI WOJEWÓDZKIEJ NR 721 NA ODCINKU OD ULICY JULIANOWKSIEJ W PIASECZNIE DO ULICY SKOLIMOWSKIEJ W KONSTANCINIE - JEZIORNIE
|  | Obiekt | BRANŻA TELEKOMUNIKACYJNA
|  | Opis robót : | Przebudowa sieci Telnap
Lp | Nr specyfikacji | Kod CPV | Opis pozycji | Ilość | J.m.
BRANŻATELEKOMUNIKACYJNA
A |  |  | Przebudowa sieci operatora TEL-NAP | x | x | 110
A.a |  |  | Przebudowa linii OTK WTROI/123778/2017/BG | x | x | 111
1 |  |  | Wyciąganie kabla w powłoce termoplastycznej z kanalizacji kablowej, otwór z więcej niż 1-kablem, kabel OTK 72J | 1400 | m | 112
2 |  |  | Wciąganie kabli światłowodowych do kanalizacji wciągarką mechaniczną z rejestratorem siły, rury z warstwą poślizgową z linką, kabel w odcinkach 2 km | 0.176 | km | 113
3 |  |  | Montaż złączy przelotowych na kablach światłowodowych ułożonych w kanalizacji kablowej, kabel tubowy, mufa zapinana, jeden spajany światłowód | 1 | złącze | 114
4 |  |  | Montaż złączy przelotowych na kablach światłowodowych ułożonych w kanalizacji kablowej, kabel tubowy, mufa zapinana, dodatek za każdy następny spajany światłowód | 71 | złącze | 115
5 |  |  | Montaż stelaży zapasów kabli światłowodowych, montaż w studni | 1 | szt | 116
6 |  |  | Pomiary reflektometryczne linii światłowodowych, pomiary montażowe z kabla, mierzony 1 światłowód | 1 | odcinek | 117
7 |  |  | Pomiary reflektometryczne linii światłowodowych, pomiary montażowe z kabla, dodatek za każdy następny zmierzony światłowód | 71 | odcinek | 118
8 |  |  | Pomiary tłumienności optycznej linii światłowodowych metodą transmisyjną, pomiar przeprowadzany razem z innymi pomiarami, mierzony 1 światłowód | 1 | odcinek | 119
9 |  |  | Pomiary tłumienności optycznej linii światłowodowych metodą transmisyjną, pomiar przeprowadzany razem z innymi pomiarami, dodatek za każdy następny zmierzony światłowód | 71 | odcinek | 120

## BR. TELEKOMUNIKACYJNA-NET GROUP
PRZEDMIAR ROBÓT
|  | Budowa | ROZBUDOWA DROGI WOJEWÓDZKIEJ NR 721 NA ODCINKU OD ULICY JULIANOWKSIEJ W PIASECZNIE DO ULICY SKOLIMOWSKIEJ W KONSTANCINIE - JEZIORNIE
|  | Obiekt | BRANŻA TELEKOMUNIKACYJNA
|  | Opis robót : | Przebudowa sieci Net Group
Lp | Nr specyfikacji | Kod CPV | Opis pozycji | Ilość | J.m.
BRANŻATELEKOMUNIKACYJNA
A |  |  | Przebudowa sieci operatora NET Group Sp. z o.o. | x | x | 621
A.a |  |  | Przebudowa kabli OTK DAC 2J Piaseczno ul.Przsmyckiego 41 | x | x | 622
1 |  |  | Przełożenie kabla napowietrznego, OTK DAC 2J | 36 | m | 623
A.b |  |  | Przebudowa kabli OTK WTSŁ/1392/2015 Piaseczno ul.Przesmyckiego - Chyliczki | x | x | 624
2 |  |  | Przełożenie kabla napowietrznego, OTK S-XOTKtcd 24J | 895 | m | 625
3 |  |  | Przeniesienie skrzynki słupowej ODF | 3 | szt | 626
4 |  |  | Montaż stelaży zapasów kabli światłowodowych, montaż na słupie | 3 | szt | 627
A.c |  |  | Przebudowa kabli OTK DAC 2J Piaseczno ul.Przesmyckiego 41-ul.Przesmyckiego 49 | x | x | 628
5 |  |  | Zawieszenie kabla napowietrznego, OTK DAC 2J | 325 | m | 629
6 |  |  | Mufy złączowe przelotowe kabli światłowodowych w kanalizacji kablowej, otwarcie mufy zamkniętej na stałe zapinanej | 1 | złącze | 630
7 |  |  | Wprowadzenie dodatkowych kabli odgałęźnych do złącza kabla światłowodowego, jeden kabel dodatkowy | 1 | złącze | 631
8 |  |  | Łączenie światłowodów kabli odgałęźnych wprowadzonych dodatkowo do złącza, kabel tubowy, jeden łączony światłowód | 1 | szt | 632
9 |  |  | Łączenie światłowodów kabli odgałęźnych wprowadzonych dodatkowo do złącza, kabel tubowy, dodatek za każdy następny łączony światłowód | 1 | szt | 633
10 |  |  | Montaż złączy końcowych kabli światłowodowych, kabel tubowy, przełącznica w puszcze słupowej jeden spajany światłowód | 1 | złącze | 634
11 |  |  | Montaż złączy końcowych kabli światłowodowych, kabel tubowy, przełącznica w puszcze słupowej jeden spajany światłowód, dodatek za każdy następny spajany światłowód | 1 | złącze | 635
12 |  |  | Demontaż kabla napowietrznego, OTK LDAC 2J | 300 | m | 636
A.d |  |  | Przebudowa kabli OTK DAC 4J Piaseczno ul.Przesmyckiego/Solna-ul.Przesmyckiego/Agrestowa | x | x | 637
13 |  |  | Zawieszenie kabla napowietrznego, OTK DAC 4J | 233 | m | 638
14 |  |  | Mufy złączowe przelotowe kabli światłowodowych w kanalizacji kablowej, otwarcie mufy zamkniętej na stałe zapinanej | 1 | złącze | 639
15 |  |  | Wprowadzenie dodatkowych kabli odgałęźnych do złącza kabla światłowodowego, jeden kabel dodatkowy | 1 | złącze | 640
16 |  |  | Łączenie światłowodów kabli odgałęźnych wprowadzonych dodatkowo do złącza, kabel tubowy, jeden łączony światłowód | 1 | szt | 641
17 |  |  | Łączenie światłowodów kabli odgałęźnych wprowadzonych dodatkowo do złącza, kabel tubowy, dodatek za każdy następny łączony światłowód | 3 | szt | 642
18 |  |  | Montaż złączy końcowych kabli światłowodowych, kabel tubowy, przełącznica w puszcze słupowej jeden spajany światłowód | 1 | złącze | 643
19 |  |  | Montaż złączy końcowych kabli światłowodowych, kabel tubowy, przełącznica w puszcze słupowej jeden spajany światłowód, dodatek za każdy następny spajany światłowód | 3 | złącze | 644
20 |  |  | Montaż stelaży zapasów kabli światłowodowych, montaż na słupie | 3 | szt | 645
21 |  |  | Demontaż kabla napowietrznego, OTK LDAC 2J | 200 | m | 646
A.e |  |  | Przebudowa kabli OTK DAC 4x2J Piaseczno ul.Solna | x | x | 647
22 |  |  | Przełożenie kabla napowietrznego, OTK DAC 2J | 36 | m | 648
A.f |  |  | Przebudowa kabli OTK DAC 2J Chyliczki ul.Wschodnia 30A | x | x | 649
23 |  |  | Zawieszenie kabla napowietrznego, OTK DAC 2J | 94 | m | 650
24 |  |  | Mufy złączowe przelotowe kabli światłowodowych w kanalizacji kablowej, otwarcie mufy zamkniętej na stałe zapinanej | 1 | złącze | 651
25 |  |  | Wprowadzenie dodatkowych kabli odgałęźnych do złącza kabla światłowodowego, jeden kabel dodatkowy | 1 | złącze | 652
26 |  |  | Łączenie światłowodów kabli odgałęźnych wprowadzonych dodatkowo do złącza, kabel tubowy, jeden łączony światłowód | 1 | szt | 653
27 |  |  | Łączenie światłowodów kabli odgałęźnych wprowadzonych dodatkowo do złącza, kabel tubowy, dodatek za każdy następny łączony światłowód | 1 | szt | 654
28 |  |  | Montaż złączy końcowych kabli światłowodowych, kabel tubowy, przełącznica w puszcze słupowej jeden spajany światłowód | 1 | złącze | 655
29 |  |  | Montaż złączy końcowych kabli światłowodowych, kabel tubowy, przełącznica w puszcze słupowej jeden spajany światłowód, dodatek za każdy następny spajany światłowód | 1 | złącze | 656
30 |  |  | Demontaż kabla napowietrznego, OTK DAC 2J | 90 | m | 657
A.g |  |  | Przebudowa kabli OTK DAC 2J Chyliczki ul.Wschodnia 27B | x | x | 658
31 |  |  | Przełożenie kabla napowietrznego, OTK DAC 2J | 2 | m | 659
A.h |  |  | Przebudowa kabli OTK DAC 2J Chyliczki ul.Wschodnia 23 | x | x | 660
32 |  |  | Przełożenie kabla napowietrznego, OTK DAC 2J | 16 | m | 661
A.i |  |  | Przebudowa kabli OTK S-XOTKtcd 12J Chyliczki ul.Wschodnia 23 - ul.Wschodnia/Słoneczna | x | x | 662
33 |  |  | Przełożenie kabla napowietrznego, OTK S-XOTKtcd 12J | 351 | m | 663
34 |  |  | Przeniesienie skrzynki słupowej ODF | 2 | szt | 664
35 |  |  | Montaż stelaży zapasów kabli światłowodowych, montaż na słupie | 3 | szt | 665
A.j |  |  | Przebudowa kabli OTK DAC 2J Chyliczki ul.Krótka 1 | x | x | 666
36 |  |  | Przełożenie kabla napowietrznego, OTK DAC 2J | 3 | m | 667
A.k |  |  | Przebudowa kabli OTK DAC 2J Chyliczki ul.Wschodnia 13 | x | x | 668
37 |  |  | Przełożenie kabla napowietrznego, OTK DAC 2J | 31 | m | 669
A.l |  |  | Przebudowa kabli OTK DAC 2J Chyliczki ul.Słoneczna ( tartak) | x | x | 670
38 |  |  | Przełożenie kabla napowietrznego, OTK DAC 2J | 6 | m | 671
A.m |  |  | Przebudowa kabli OTK DAC 2J Chyliczki ul.Wschodnia/Dworska | x | x | 672
39 |  |  | Przełożenie kabla napowietrznego, OTK DAC 2J | 120 | m | 673
A.n |  |  | Przebudowa kabli OTK DAC 2J Chyliczki ul.Wschodnia 4 | x | x | 674
40 |  |  | Przełożenie kabla napowietrznego, OTK DAC 2J | 61 | m | 675
A.o |  |  | Przebudowa kabli OTK S-XOTKtcd 12J Chyliczki ul.Wschodnia od Czerwonej Poziomki do Śniadeckich | x | x | 676
41 |  |  | Przełożenie kabla napowietrznego, OTK S-XOTKtcd 12J | 120 | m | 677
42 |  |  | Przeniesienie skrzynki słupowej ODF | 2 | szt | 678
43 |  |  | Montaż stelaży zapasów kabli światłowodowych, montaż na słupie | 1 | szt | 679
A.p |  |  | Przebudowa kabli OTK S-XOTKtcd 12J Chyliczki ul.Śniadeckich | x | x | 680
44 |  |  | Przełożenie kabla napowietrznego, OTK S-XOTKtcd 12J | 130 | m | 681
A.q |  |  | Przebudowa kabli OTK DAC 8J Konstancin ul.Pułaskiego/Sowińskiego | x | x | 682
45 |  |  | Przełożenie kabla napowietrznego, OTK DAC 8J | 42 | m | 683
46 |  |  | Przeniesienie skrzynki słupowej ODF | 1 | szt | 684
47 |  |  | Montaż stelaży zapasów kabli światłowodowych, montaż na słupie | 1 | szt | 685
A.r |  |  | Przebudowa kabli OTK DAC 2J Konstancin ul.Pułaskiego 10 | x | x | 686
48 |  |  | Przełożenie kabla napowietrznego, OTK DAC 2J | 51 | m | 687
A.s |  |  | Przebudowa kabli OTK S-XOTKtcd 24J Konstancin ul.Sowińskiego-Kołobrzeska | x | x | 688
49 |  |  | Przełożenie kabla napowietrznego, OTK S-XOTKtcd 24J | 96 | m | 689
50 |  |  | Montaż złączy przelotowych na kablach światłowodowych podwieszonych na słupach, kabel tubowy, mufa zapinana, jeden spajany światłowód | 1 | złącze | 690
51 |  |  | Montaż złączy przelotowych na kablach światłowodowych podwieszonych na słupach, kabel tubowy, mufa zapinana, dodatek za każdy następny spajany światłowód | 23 | złącze | 691
52 |  |  | Montaż stelaży zapasów kabli światłowodowych, montaż na słupie | 1 | szt | 692
53 |  |  | Pomiary reflektometryczne linii światłowodowych, pomiary montażowe z kabla, mierzony 1 światłowód | 1 | odcinek | 693
54 |  |  | Pomiary reflektometryczne linii światłowodowych, pomiary montażowe z kabla, dodatek za każdy następny zmierzony światłowód | 23 | odcinek | 694
55 |  |  | Pomiary tłumienności optycznej linii światłowodowych metodą transmisyjną, pomiar przeprowadzany razem z innymi pomiarami, mierzony 1 światłowód | 1 | odcinek | 695
56 |  |  | Pomiary tłumienności optycznej linii światłowodowych metodą transmisyjną, pomiar przeprowadzany razem z innymi pomiarami, dodatek za każdy następny zmierzony światłowód | 23 | odcinek | 696
A.t |  |  | Przebudowa kabli OTK DAC 8J Konstancin ul.Sowińskiego-Kołobrzeska | x | x | 697
57 |  |  | Budowa rurociągu kablowego na głębokości 1 m w wykopie wykonanym ręcznie, grunt kategorii III, HDPE Fi 40 mm w zwojach, 1 rura w rurociągu | 0.008 | km | 698
58 |  |  | Budowa rurociągu kablowego na głębokości 1 m w wykopie wykonanym ręcznie, grunt kategorii III, HDPE Fi 40 mm w zwojach, dodatek za każdą następną rurę w rurociągu | 0.008 | km | 699
59 |  |  | Wciąganie kabli światłowodowych do kanalizacji wtórnej wciągarką mechaniczną z rejestratorem siły, rury z warstwą poślizgową z linką, kabel w odcinkach 2 km - kabel OTK DAC 8J | 0.031 | km | 700
60 |  |  | Wprowadzenie kabla na słup, słup żelbetowy, zabezpieczenie kabla rurą ochronną, kabel do Fi 15 mm | 8 | m | 701
61 |  |  | Montaż złączy przelotowych na kablach światłowodowych ułożonych w kanalizacji kablowej, kabel tubowy, mufa zapinana, jeden spajany światłowód | 1 | złącze | 702
62 |  |  | Montaż złączy przelotowych na kablach światłowodowych ułożonych w kanalizacji kablowej, kabel tubowy, mufa zapinana, dodatek za każdy następny spajany światłowód | 7 | złącze | 703
63 |  |  | Pomiary reflektometryczne linii światłowodowych, pomiary montażowe z kabla, mierzony 1 światłowód | 1 | odcinek | 704
64 |  |  | Pomiary reflektometryczne linii światłowodowych, pomiary montażowe z kabla, dodatek za każdy następny zmierzony światłowód | 7 | odcinek | 705
65 |  |  | Pomiary tłumienności optycznej linii światłowodowych metodą transmisyjną, pomiar przeprowadzany razem z innymi pomiarami, mierzony 1 światłowód | 1 | odcinek | 706
66 |  |  | Pomiary tłumienności optycznej linii światłowodowych metodą transmisyjną, pomiar przeprowadzany razem z innymi pomiarami, dodatek za każdy następny zmierzony światłowód | 7 | odcinek | 707
67 |  |  | Wyciąganie kabla w powłoce termoplastycznej z kanalizacji kablowej, otwór z 1-kablem, kabel do Fi 30 mm | 25 | m | 708
68 |  |  | Montaż stelaży zapasów kabli światłowodowych, montaż na słupie | 1 | szt | 709
69 |  |  | Mufy złączowe przelotowe kabli światłowodowych w kanalizacji kablowej, otwarcie mufy zamkniętej na stałe zapinanej | 1 | złącze | 710
70 |  |  | Wprowadzenie dodatkowych kabli odgałęźnych do złącza kabla światłowodowego, jeden kabel dodatkowy | 1 | złącze | 711
71 |  |  | Łączenie światłowodów kabli odgałęźnych wprowadzonych dodatkowo do złącza, kabel tubowy, jeden łączony światłowód | 1 | szt | 712
72 |  |  | Łączenie światłowodów kabli odgałęźnych wprowadzonych dodatkowo do złącza, kabel tubowy, dodatek za każdy następny łączony światłowód | 7 | szt | 713
A.u |  |  | Przebudowa kabli OTK WTROI/71675/2015/AK 72J Konstancin ul.Kołobrzeska-Chylicka | x | x | 714
73 |  |  | Wciąganie kabli światłowodowych do kanalizacji wciągarką mechaniczną z rejestratorem siły, rury z warstwą poślizgową z linką, kabel w odcinkach 2 km - Kabel Z-XOTKtsdD 72J | 0.728 | km | 715
74 |  |  | Montaż złączy przelotowych na kablach światłowodowych ułożonych w kanalizacji kablowej, kabel tubowy, mufa zapinana, jeden spajany światłowód | 1 | złącze | 716
75 |  |  | Montaż złączy przelotowych na kablach światłowodowych ułożonych w kanalizacji kablowej, kabel tubowy, mufa zapinana, dodatek za każdy następny spajany światłowód | 71 | złącze | 717
76 |  |  | Pomiary reflektometryczne linii światłowodowych, pomiary montażowe z kabla, mierzony 1 światłowód | 1 | odcinek | 718
77 |  |  | Pomiary reflektometryczne linii światłowodowych, pomiary montażowe z kabla, dodatek za każdy następny zmierzony światłowód | 71 | odcinek | 719
78 |  |  | Pomiary tłumienności optycznej linii światłowodowych metodą transmisyjną, pomiar przeprowadzany razem z innymi pomiarami, mierzony 1 światłowód | 1 | odcinek | 720
79 |  |  | Pomiary tłumienności optycznej linii światłowodowych metodą transmisyjną, pomiar przeprowadzany razem z innymi pomiarami, dodatek za każdy następny zmierzony światłowód | 71 | odcinek | 721
80 |  |  | Wyciąganie kabla w powłoce termoplastycznej z kanalizacji kablowej, otwór z 1-kablem, kabel do Fi 30 mm | 700 | m | 722
81 |  |  | Montaż stelaży zapasów kabli światłowodowych, montaż w studni | 3 | szt | 723
82 |  |  | Mufy złączowe przelotowe kabli światłowodowych w kanalizacji kablowej, otwarcie mufy zamkniętej na stałe zapinanej | 1 | złącze | 724
83 |  |  | Wprowadzenie dodatkowych kabli odgałęźnych do złącza kabla światłowodowego, jeden kabel dodatkowy | 1 | złącze | 725
84 |  |  | Łączenie światłowodów kabli odgałęźnych wprowadzonych dodatkowo do złącza, kabel tubowy, jeden łączony światłowód | 1 | szt | 726
85 |  |  | Łączenie światłowodów kabli odgałęźnych wprowadzonych dodatkowo do złącza, kabel tubowy, dodatek za każdy następny łączony światłowód | 71 | szt | 727
A.v |  |  | Przebudowa kabli OTK DAC 8J Konstancin ul.Pułaskiego-Kołobrzeska | x | x | 728
86 |  |  | Wciąganie kabli światłowodowych do kanalizacji wtórnej wciągarką mechaniczną z rejestratorem siły, rury z warstwą poślizgową z linką, kabel w odcinkach 2 km - kabel OTK DAC 8J | 0.116 | km | 729
87 |  |  | Montaż stelaży zapasów kabli światłowodowych, montaż w studni | 1 | szt | 730
88 |  |  | Mufy złączowe przelotowe kabli światłowodowych w kanalizacji kablowej, otwarcie mufy zamkniętej na stałe zapinanej | 1 | złącze | 731
89 |  |  | Wprowadzenie dodatkowych kabli odgałęźnych do złącza kabla światłowodowego, jeden kabel dodatkowy | 1 | złącze | 732
90 |  |  | Łączenie światłowodów kabli odgałęźnych wprowadzonych dodatkowo do złącza, kabel tubowy, jeden łączony światłowód | 1 | szt | 733
91 |  |  | Łączenie światłowodów kabli odgałęźnych wprowadzonych dodatkowo do złącza, kabel tubowy, dodatek za każdy następny łączony światłowód | 7 | szt | 734
92 |  |  | Pomiary reflektometryczne linii światłowodowych, pomiary montażowe z kabla, mierzony 1 światłowód | 1 | odcinek | 735
93 |  |  | Pomiary reflektometryczne linii światłowodowych, pomiary montażowe z kabla, dodatek za każdy następny zmierzony światłowód | 7 | odcinek | 736
94 |  |  | Pomiary tłumienności optycznej linii światłowodowych metodą transmisyjną, pomiar przeprowadzany razem z innymi pomiarami, mierzony 1 światłowód | 1 | odcinek | 737
95 |  |  | Pomiary tłumienności optycznej linii światłowodowych metodą transmisyjną, pomiar przeprowadzany razem z innymi pomiarami, dodatek za każdy następny zmierzony światłowód | 7 | odcinek | 738
96 |  |  | Wyciąganie kabla w powłoce termoplastycznej z kanalizacji kablowej, otwór z 1-kablem, kabel do Fi 30 mm | 100 | m | 739
A.w |  |  | Przebudowa kabli OTK DAC 8J Konstancin ul.Pułaskiego/Kołobrzeska kier.Ostrołęcka | x | x | 740
97 |  |  | Przełożenie kabla napowietrznego, OTK DAC 8J | 40 | m | 741
98 |  |  | Przeniesienie skrzynki słupowej ODF - mufa | 1 | szt | 742
A.x |  |  | Przebudowa kabli OTK DAC 8J Konstancin ul.Pułaskiego/Kołobrzeska kier.Ciechanowska | x | x | 743
99 |  |  | Przełożenie kabla napowietrznego, OTK DAC 8J | 8 | m | 744
A.y |  |  | Przebudowa kabli OTK DAC 8J Konstancin ul.Pułaskiego/Kołobrzeska kier.Toruńska | x | x | 745
100 |  |  | Przełożenie kabla napowietrznego, OTK DAC 8J | 43 | m | 746
A.z |  |  | Przebudowa kabli OTK DAC 2J Konstancin ul.Pułaskiego 60 | x | x | 747
101 |  |  | Budowa rurociągu kablowego na głębokości 1 m w wykopie wykonanym ręcznie, grunt kategorii III, HDPE Fi 40 mm w zwojach, 1 rura w rurociągu | 0.008 | km | 748
102 |  |  | Budowa rurociągu kablowego na głębokości 1 m w wykopie wykonanym ręcznie, grunt kategorii III, HDPE Fi 40 mm w zwojach, dodatek za każdą następną rurę w rurociągu | 0.008 | km | 749
103 |  |  | Wciąganie kabli światłowodowych do kanalizacji wtórnej wciągarką mechaniczną z rejestratorem siły, rury z warstwą poślizgową z linką, kabel w odcinkach 2 km | 0.03 | km | 750
104 |  |  | Wprowadzenie kabla na słup, słup żelbetowy, zabezpieczenie kabla rurą ochronną, kabel do Fi 15 mm | 8 | m | 751
105 |  |  | Wprowadzenie dodatkowych kabli odgałęźnych do złącza kabla światłowodowego, jeden kabel dodatkowy | 1 | złącze | 752
106 |  |  | Łączenie światłowodów kabli odgałęźnych wprowadzonych dodatkowo do złącza, kabel tubowy, jeden łączony światłowód | 1 | szt | 753
107 |  |  | Łączenie światłowodów kabli odgałęźnych wprowadzonych dodatkowo do złącza, kabel tubowy, dodatek za każdy następny łączony światłowód | 1 | szt | 754
A.aa |  |  | Przebudowa kabli OTK DAC 4J Konstancin ul.Bydgoska | x | x | 755
108 |  |  | Wciąganie kabli światłowodowych do kanalizacji wtórnej wciągarką mechaniczną z rejestratorem siły, rury z warstwą poślizgową z linką, kabel w odcinkach 2 km | 0.091 | km | 756
109 |  |  | Wprowadzenie kabla na słup, słup żelbetowy, zabezpieczenie kabla rurą ochronną, kabel do Fi 15 mm | 8 | m | 757
110 |  |  | Wprowadzenie dodatkowych kabli odgałęźnych do złącza kabla światłowodowego, jeden kabel dodatkowy | 2 | złącze | 758
111 |  |  | Łączenie światłowodów kabli odgałęźnych wprowadzonych dodatkowo do złącza, kabel tubowy, jeden łączony światłowód | 2 | szt | 759
112 |  |  | Łączenie światłowodów kabli odgałęźnych wprowadzonych dodatkowo do złącza, kabel tubowy, dodatek za każdy następny łączony światłowód | 6 | szt | 760
A.ab |  |  | Przebudowa kabli OTK WTROI/71696/2015/AK 48J Konstancin ul.Pułaskiego odc.Chylicka-Gorzowska | x | x | 761
113 |  |  | Wciąganie kabli światłowodowych do kanalizacji wciągarką mechaniczną z rejestratorem siły, rury z warstwą poślizgową z linką, kabel w odcinkach 2 km - Kabel Z-XOTKtsdD 48J | 0.194 | km | 762
114 |  |  | Montaż złączy przelotowych na kablach światłowodowych ułożonych w kanalizacji kablowej, kabel tubowy, mufa zapinana, jeden spajany światłowód | 1 | złącze | 763
115 |  |  | Montaż złączy przelotowych na kablach światłowodowych ułożonych w kanalizacji kablowej, kabel tubowy, mufa zapinana, dodatek za każdy następny spajany światłowód | 47 | złącze | 764
116 |  |  | Pomiary reflektometryczne linii światłowodowych, pomiary montażowe z kabla, mierzony 1 światłowód | 1 | odcinek | 765
117 |  |  | Pomiary reflektometryczne linii światłowodowych, pomiary montażowe z kabla, dodatek za każdy następny zmierzony światłowód | 47 | odcinek | 766
118 |  |  | Pomiary tłumienności optycznej linii światłowodowych metodą transmisyjną, pomiar przeprowadzany razem z innymi pomiarami, mierzony 1 światłowód | 1 | odcinek | 767
119 |  |  | Pomiary tłumienności optycznej linii światłowodowych metodą transmisyjną, pomiar przeprowadzany razem z innymi pomiarami, dodatek za każdy następny zmierzony światłowód | 47 | odcinek | 768
120 |  |  | Wyciąganie kabla w powłoce termoplastycznej z kanalizacji kablowej, otwór z 1-kablem, kabel do Fi 30 mm | 190 | m | 769
121 |  |  | Montaż stelaży zapasów kabli światłowodowych, montaż w studni | 1 | szt | 770
122 |  |  | Mufy złączowe przelotowe kabli światłowodowych w kanalizacji kablowej, otwarcie mufy zamkniętej na stałe zapinanej | 1 | złącze | 771
123 |  |  | Wprowadzenie dodatkowych kabli odgałęźnych do złącza kabla światłowodowego, jeden kabel dodatkowy | 1 | złącze | 772
124 |  |  | Łączenie światłowodów kabli odgałęźnych wprowadzonych dodatkowo do złącza, kabel tubowy, jeden łączony światłowód | 1 | szt | 773
125 |  |  | Łączenie światłowodów kabli odgałęźnych wprowadzonych dodatkowo do złącza, kabel tubowy, dodatek za każdy następny łączony światłowód | 47 | szt | 774
A.ac |  |  | Przebudowa kabli OTK DAC 4J Konstancin ul.Pułaskiego/Gorzowska | x | x | 775
126 |  |  | Wciąganie kabli światłowodowych do kanalizacji wtórnej wciągarką mechaniczną z rejestratorem siły, rury z warstwą poślizgową z linką, kabel w odcinkach 2 km | 0.118 | km | 776
127 |  |  | Wprowadzenie kabla na słup, słup żelbetowy, zabezpieczenie kabla rurą ochronną, kabel do Fi 15 mm | 8 | m | 777
128 |  |  | Wprowadzenie dodatkowych kabli odgałęźnych do złącza kabla światłowodowego, jeden kabel dodatkowy | 1 | złącze | 778
129 |  |  | Łączenie światłowodów kabli odgałęźnych wprowadzonych dodatkowo do złącza, kabel tubowy, jeden łączony światłowód | 1 | szt | 779
130 |  |  | Łączenie światłowodów kabli odgałęźnych wprowadzonych dodatkowo do złącza, kabel tubowy, dodatek za każdy następny łączony światłowód | 3 | szt | 780
131 |  |  | Montaż złączy przelotowych na kablach światłowodowych podwieszonych na słupach, kabel tubowy, mufa zapinana, jeden spajany światłowód | 1 | złącze | 781
132 |  |  | Montaż złączy przelotowych na kablach światłowodowych podwieszonych na słupach, kabel tubowy, mufa zapinana, dodatek za każdy następny spajany światłowód | 3 | złącze | 782
133 |  |  | Montaż urządzenia - spliter 1:8 | 1 | szt | 783
A.ad |  |  | Przebudowa kabli OTK DAC 8J Konstancin ul.Pułaskiego/Gorzowska | x | x | 784
134 |  |  | Zawieszenie kabla napowietrznego, OTK DAC 8J | 109 | m | 785
135 |  |  | Montaż złączy przelotowych na kablach światłowodowych ułożonych w kanalizacji kablowej, kabel tubowy, mufa zapinana, jeden spajany światłowód | 1 | złącze | 786
136 |  |  | Montaż złączy przelotowych na kablach światłowodowych ułożonych w kanalizacji kablowej, kabel tubowy, mufa zapinana, dodatek za każdy następny spajany światłowód | 7 | złącze | 787
137 |  |  | Wprowadzenie dodatkowych kabli odgałęźnych do złącza kabla światłowodowego, jeden kabel dodatkowy | 1 | złącze | 788
138 |  |  | Łączenie światłowodów kabli odgałęźnych wprowadzonych dodatkowo do złącza, kabel tubowy, jeden łączony światłowód | 1 | szt | 789
139 |  |  | Łączenie światłowodów kabli odgałęźnych wprowadzonych dodatkowo do złącza, kabel tubowy, dodatek za każdy następny łączony światłowód | 7 | szt | 790
140 |  |  | Montaż urządzenia - spliter 1:8 | 1 | szt | 791
141 |  |  | Montaż stelaży zapasów kabli światłowodowych, montaż na słupie | 1 | szt | 792
142 |  |  | Demontaż kabla napowietrznego, OTK DAC 8J | 100 | m | 793
A.ae |  |  | Przebudowa kabli OTK DAC 4J Konstancin ul.Pułaskiego/Gorzowska - ul.Pilska | x | x | 794
143 |  |  | Zawieszenie kabla napowietrznego, OTK DAC 4J | 96 | m | 795
144 |  |  | Montaż złączy przelotowych na kablach światłowodowych ułożonych w kanalizacji kablowej, kabel tubowy, mufa zapinana, jeden spajany światłowód | 1 | złącze | 796
145 |  |  | Montaż złączy przelotowych na kablach światłowodowych ułożonych w kanalizacji kablowej, kabel tubowy, mufa zapinana, dodatek za każdy następny spajany światłowód | 3 | złącze | 797
146 |  |  | Wprowadzenie dodatkowych kabli odgałęźnych do złącza kabla światłowodowego, jeden kabel dodatkowy | 1 | złącze | 798
147 |  |  | Łączenie światłowodów kabli odgałęźnych wprowadzonych dodatkowo do złącza, kabel tubowy, jeden łączony światłowód | 1 | szt | 799
148 |  |  | Łączenie światłowodów kabli odgałęźnych wprowadzonych dodatkowo do złącza, kabel tubowy, dodatek za każdy następny łączony światłowód | 3 | szt | 800
149 |  |  | Montaż urządzenia - spliter 1:8 | 1 | szt | 801
150 |  |  | Montaż stelaży zapasów kabli światłowodowych, montaż na słupie | 1 | szt | 802
151 |  |  | Demontaż kabla napowietrznego, OTK DAC 4J | 90 | m | 803
A.af |  |  | Przebudowa kabli OTK DAC 4J Konstancin ul.Pułaskiego/Gorzowska - kier.Koszlińska | x | x | 804
152 |  |  | Zawieszenie kabla napowietrznego, OTK DAC 4J | 136 | m | 805
153 |  |  | Montaż złączy przelotowych na kablach światłowodowych ułożonych w kanalizacji kablowej, kabel tubowy, mufa zapinana, jeden spajany światłowód | 1 | złącze | 806
154 |  |  | Montaż złączy przelotowych na kablach światłowodowych ułożonych w kanalizacji kablowej, kabel tubowy, mufa zapinana, dodatek za każdy następny spajany światłowód | 3 | złącze | 807
155 |  |  | Wprowadzenie dodatkowych kabli odgałęźnych do złącza kabla światłowodowego, jeden kabel dodatkowy | 1 | złącze | 808
156 |  |  | Łączenie światłowodów kabli odgałęźnych wprowadzonych dodatkowo do złącza, kabel tubowy, jeden łączony światłowód | 1 | szt | 809
157 |  |  | Łączenie światłowodów kabli odgałęźnych wprowadzonych dodatkowo do złącza, kabel tubowy, dodatek za każdy następny łączony światłowód | 3 | szt | 810
158 |  |  | Montaż urządzenia - spliter 1:8 | 1 | szt | 811
159 |  |  | Montaż stelaży zapasów kabli światłowodowych, montaż na słupie | 1 | szt | 812
160 |  |  | Demontaż kabla napowietrznego, OTK DAC 4J | 130 | m | 813
A.ag |  |  | Przebudowa kabli OTK DAC 24J Konstancin ul.Pułaskiego/Gorzowska | x | x | 814
161 |  |  | Przełożenie kabla napowietrznego, OTK DAC 24J | 3 | m | 815
A.ah |  |  | Przebudowa kabli OTK DAC 2J Konstancin ul.Pułaskiego/Koszalińska | x | x | 816
162 |  |  | Przełożenie kabla napowietrznego, OTK DAC 2J | 83 | m | 817
A.ai |  |  | Przebudowa kabli OTK DAC 8J Konstancin ul.Pułaskiego/Koszalińska | x | x | 818
163 |  |  | Zawieszenie kabla napowietrznego, OTK DAC 8J | 114 | m | 819
164 |  |  | Montaż złączy przelotowych na kablach światłowodowych ułożonych w kanalizacji kablowej, kabel tubowy, mufa zapinana, jeden spajany światłowód | 1 | złącze | 820
165 |  |  | Montaż złączy przelotowych na kablach światłowodowych ułożonych w kanalizacji kablowej, kabel tubowy, mufa zapinana, dodatek za każdy następny spajany światłowód | 7 | złącze | 821
166 |  |  | Wprowadzenie dodatkowych kabli odgałęźnych do złącza kabla światłowodowego, jeden kabel dodatkowy | 1 | złącze | 822
167 |  |  | Łączenie światłowodów kabli odgałęźnych wprowadzonych dodatkowo do złącza, kabel tubowy, jeden łączony światłowód | 1 | szt | 823
168 |  |  | Łączenie światłowodów kabli odgałęźnych wprowadzonych dodatkowo do złącza, kabel tubowy, dodatek za każdy następny łączony światłowód | 7 | szt | 824
169 |  |  | Montaż urządzenia - spliter 1:8 | 1 | szt | 825
170 |  |  | Montaż stelaży zapasów kabli światłowodowych, montaż na słupie | 1 | szt | 826
171 |  |  | Demontaż kabla napowietrznego, OTK DAC 8J | 100 | m | 827
A.aj |  |  | Przebudowa kabli OTK DAC 2J Konstancin ul.Pułaskiego/Elbląska | x | x | 828
172 |  |  | Przełożenie kabla napowietrznego, OTK DAC 2J | 2 | m | 829
A.ak |  |  | Przebudowa kabli OTK DAC 2J Konstancin ul.Pułaskiego/Elektryczna | x | x | 830
173 |  |  | Przełożenie kabla napowietrznego, OTK DAC 2J | 2 | m | 831
A.al |  |  | Przebudowa kabli OTK DAC 8J Konstancin ul.Pułaskiego/Elektryczna | x | x | 832
174 |  |  | Przełożenie kabla napowietrznego, OTK DAC 8J | 2 | m | 833
A.am |  |  | Przebudowa kabli OTK DAC 4J Konstancin ul.Pułaskiego od ul.Elektrycznej do ul.Kabackiej | x | x | 834
175 |  |  | Zawieszenie kabla napowietrznego, OTK DAC 4J | 319 | m | 835
176 |  |  | Montaż złączy przelotowych na kablach światłowodowych ułożonych w kanalizacji kablowej, kabel tubowy, mufa zapinana, jeden spajany światłowód | 1 | złącze | 836
177 |  |  | Montaż złączy przelotowych na kablach światłowodowych ułożonych w kanalizacji kablowej, kabel tubowy, mufa zapinana, dodatek za każdy następny spajany światłowód | 3 | złącze | 837
178 |  |  | Wprowadzenie dodatkowych kabli odgałęźnych do złącza kabla światłowodowego, jeden kabel dodatkowy | 1 | złącze | 838
179 |  |  | Łączenie światłowodów kabli odgałęźnych wprowadzonych dodatkowo do złącza, kabel tubowy, jeden łączony światłowód | 1 | szt | 839
180 |  |  | Łączenie światłowodów kabli odgałęźnych wprowadzonych dodatkowo do złącza, kabel tubowy, dodatek za każdy następny łączony światłowód | 3 | szt | 840
181 |  |  | Montaż urządzenia - spliter 1:8 | 1 | szt | 841
182 |  |  | Montaż stelaży zapasów kabli światłowodowych, montaż na słupie | 1 | szt | 842
183 |  |  | Demontaż kabla napowietrznego, OTK DAC 4J | 100 | m | 843

## BR. TELEKOMUNIKACYJNA-SKYNET
PRZEDMIAR ROBÓT
|  | Budowa | ROZBUDOWA DROGI WOJEWÓDZKIEJ NR 721 NA ODCINKU OD ULICY JULIANOWKSIEJ W PIASECZNIE DO ULICY SKOLIMOWSKIEJ W KONSTANCINIE - JEZIORNIE
|  | Obiekt | BRANŻA TELEKOMUNIKACYJNA
|  | Opis robót : | Przebudowa sieci Skynet
Lp | Nr specyfikacji | Kod CPV | Opis pozycji | Ilość | J.m.
BRANŻATELEKOMUNIKACYJNA
A |  |  | Przebudowa sieci operatora SKYNET Sp. z o.o. | x | x | 121
A.a |  |  | Przebudowa linii OTK WTROI/032120000000274/AA | x | x | 122
1 |  |  | Wciąganie kabli światłowodowych do kanalizacji wciągarką mechaniczną z rejestratorem siły, rury z warstwą poślizgową z linką, kabel w odcinkach 2 km | 1.415 | km | 123
2 |  |  | Montaż złączy przelotowych na kablach światłowodowych ułożonych w kanalizacji kablowej, kabel tubowy, mufa zapinana, jeden spajany światłowód | 2 | złącze | 124
3 |  |  | Montaż złączy przelotowych na kablach światłowodowych ułożonych w kanalizacji kablowej, kabel tubowy, mufa zapinana, dodatek za każdy następny spajany światłowód | 46 | złącze | 125
4 |  |  | Montaż stelaży zapasów kabli światłowodowych, montaż w studni | 3 | szt | 126
5 |  |  | Pomiary reflektometryczne linii światłowodowych, pomiary montażowe z kabla, mierzony 1 światłowód | 1 | odcinek | 127
6 |  |  | Pomiary reflektometryczne linii światłowodowych, pomiary montażowe z kabla, dodatek za każdy następny zmierzony światłowód | 23 | odcinek | 128
7 |  |  | Pomiary tłumienności optycznej linii światłowodowych metodą transmisyjną, pomiar przeprowadzany razem z innymi pomiarami, mierzony 1 światłowód | 1 | odcinek | 129
8 |  |  | Pomiary tłumienności optycznej linii światłowodowych metodą transmisyjną, pomiar przeprowadzany razem z innymi pomiarami, dodatek za każdy następny zmierzony światłowód | 23 | odcinek | 130
9 |  |  | Wyciąganie kabla w powłoce termoplastycznej z kanalizacji kablowej, otwór z więcej niż 1-kablem, kabel OTK 24J | 1400 | m | 131