## bielsk
P R Z E D M I A R
Remont nawierzchni drogi gminnej Nr 290124W w m. Leszczyn Księży (dz. 336)
odc. 1
L.p. | Opis robót, wyliczenie ilości robót | Jedn | Obmiar | Cena | Wartość
|  |  | robót | jedn. | robót (netto)
1 | 2 | 3 | 4 | 5 | 6
1 | Ścinanie zawyżonych poboczy wraz z profilowaniem do spadku
poprzecznego 6%, wraz z wywozem darniny i gruntu na odkład
do 5 km, warstwa średnio 10-15 cm, szerokość 0,75 m
| odcinek 1290 m x 0,75 x 2 | m2 | 1935
2 | Nawierzchnia żwirowa na poboczach grubości średnio 10 cm,
z mieszanki Cnr kruszyw naturalnych, na szer. 0,75 m,
| przedmiar: 1290 x 0,75 x 2 | m2 | 1935
3 | Remont cząstkowy nawierzchni bitumicznej emulsją asfaltową
| i kruszywem - ubyki do 6 cm | m2 | 50
4 | Regeneracja nawierzchni z destruktu asfaltowego, emulsja asf.
| i kruszywem łamanym fr. 2/5 lub 5/11 mm, lokalnie | m2 | 1040
5 | Wykonanie nawierzchni w technologii dwukrotnego powierzchn.
utrwalenia emulsją asfaltową niemodyfikowaną C65B3PU/RC
i kruszywem łamanym fr. 2/5, 5/11 mm
| na odcinku 1293 m x 4,0 m + rozjazdy | m2 | 5210
6 | Lampa solarna | kpl | 15
Wartość robót netto:
podatek VAT 23 %:
Wartość robót brutto:
Remont nawierzchni drogi gminnej Nr 290125W w m. Leszczyn Księży (dz. 363)
odc. 1A
L.p. | Opis robót, wyliczenie ilości robót | Jedn | Obmiar | Cena | Wartość
|  |  | robót | jedn. | robót (netto)
1 | 2 | 3 | 4 | 5 | 6
1 | Ścinanie zawyżonych poboczy wraz z profilowaniem do spadku
poprzecznego 6%, wraz z wywozem darniny i gruntu na odkład
do 5 km, warstwa średnio 10-15 cm, szerokość 0,75 m
| odcinek: 1018 m x 0,75 x 2 | m2 | 1527
2 | Nawierzchnia żwirowa na poboczach grubości średnio 10 cm,
z mieszanki Cnr kruszyw naturalnych, na szer. 0,75 m,
| odcinek: 1018 m x 0,75 x 2 | m2 | 1527
3 | Wyrównanie mieszanką C50/30 kruszyw łamanych fr. 0/31,5 mm
warstwa średnio 8 cm, na szerokości korony drogi,
| przedmiar: 1018 x 3,5 m + rozjazdy | m2 | 3580
4 | Wykonanie nawierzchni w technologii czterokrotnego powierzchn.
utrwalenia emulsją asfaltową niemodyfikowaną C65B3PU/RC
i kruszywem łamanym fr. 2/5, 5/11, 11/16 i 16/22 mm
| na odcinku 1018 m x średnio 3,50 m + rozjazdy | m2 | 3580
5 | Oznakowanie pionowe
| przestawienie - tablica A-30 + T-3 (zmiana nawierzchni) | kpl. | 1
6 | Lampa solarna | kpl | 5
Wartość robót netto:
podatek VAT 23 %:
Wartość robót brutto:
Remont nawierzchni drogi wewnętrznej w m.Drwały (dz. 183)
odc. 2
L.p. | Opis robót, wyliczenie ilości robót | Jedn | Obmiar | Cena | Wartość
|  |  | robót | jedn. | robót (netto)
1 | 2 | 3 | 4 | 5 | 6
1 | Ścinanie zawyżonych poboczy wraz z profilowaniem do spadku
poprzecznego 6%, wraz z wywozem darniny i gruntu na odkład
| do 5 km, warstwa średnio 10 cm, szerokość 0,75 m | m2 | 1080
2 | Nawierzchnia żwirowa na poboczach grubości średnio 10 cm,
z mieszanki Cnr kruszyw naturalnych, na szer. 0,75 m,
| przedmiar: w km 0+070 - 0+790 tj. 720 x 0,75 x 2 | m2 | 1080
3 | Wykonanie nawierzchni w technologii dwukrotnego powierzchn.
utrwalenia emulsją asfaltową niemodyfikowaną C65B3PU/RC
i kruszywem łamanym fr. 2/5, 5/11 mm
| przedmiar: 65 x 6,0 + 225 x 4,0 + 500 x 3,5 + rozjazdy | m2 | 3060
4 | Lampa solarna | kpl | 10
Wartość robót netto:
podatek VAT 23 %:
Wartość robót brutto:
Remont nawierzchni drogi gminnej Nr 290126W w m. Goślice (dz. 12)
odc. 3
L.p. | Opis robót, wyliczenie ilości robót | Jedn | Obmiar | Cena | Wartość
|  |  | robót | jedn. | robót (netto)
1 | 2 | 3 | 4 | 5 | 6
1 | Roboty pomiarowe, wytyczenie odcinka w pasie drogowym,
| wykonanie inwentaryzacji geodezyjnej | km | 1.165
2 | Ścinanie zawyżonych poboczy wraz z profilowaniem do spadku
poprzecznego 6%, wraz z wywozem darniny i gruntu na odkład
| do 5 km, warstwa średnio 10-15 cm, szerokość 0,75 m | m2 | 1750
3 | Nawierzchnia żwirowa na poboczach grubości średnio 15 cm,
z mieszanki Cnr kruszyw naturalnych, na szer. 0,75 m,
| przedmiar: 600 x 0,75 x 2 | m2 | 900
4 | Nawierzchnia żwirowa na poboczach grubości średnio 20-25 cm,
z mieszanki Cnr kruszyw naturalnych, na szer. 0,75 m,
| przedmiar: 565 x 0,75 x 2 | m2 | 850
5 | Wyrównanie mieszanką C50/30 kruszyw łamanych fr. 0/31,5 mm
warstwa średnio 8 cm, na szerokości korony drogi,
| przedmiar: 600 x 4,0 m + rozjazdy | m2 | 2400
6 | Wyrównanie mieszanką C50/30 kruszyw łamanych fr. 0/31,5 mm
warstwa średnio 15 cm, na szerokości korony drogi,
| przedmiar: 565 x 4,0 m + rozjazdy | m2 | 2280
7 | Wykonanie nawierzchni w technologii czterokrotnego powierzchn.
utrwalenia emulsją asfaltową niemodyfikowaną C65B3PU/RC
i kruszywem łamanym fr. 2/5, 5/11, 11/16 i 16/22 mm
| na odcinku: 1.165 x 4,0 m + rozjazdy | m2 | 4680
8 | Oznakowanie pionowe - zakup słupków i tablic do znaków
wraz z ustawieniem słupków (d50 mm) i zamocowaniem tablic
przedmiar: tabl. A-1 i A-2 po szt.1, A-7 szt. 4, T-1 (100m) szt. 2,
| B-33 (60km/h) - szt.2, B-18 (8 ton) - szt.2 | kpl. | 8
9 | Lampa solarna | kpl. | 10
Wartość robót netto:
podatek VAT 23 %:
Wartość robót brutto:
Remont nawierzchni drogi wewnętrznej w m. Konary (dz. 60, 134/3, 119/1)
odc. 4
L.p. | Opis robót, wyliczenie ilości robót | Jedn | Obmiar | Cena | Wartość
|  |  | robót | jedn. | robót (netto)
1 | 2 | 3 | 4 | 5 | 6
1 | Ścinanie zawyżonych poboczy wraz z profilowaniem do spadku
poprzecznego 6%, wraz z wywozem darniny i gruntu na odkład
| do 5 km, warstwa średnio 5-10 cm, szerokość 0,75 m | m2 | 2220
2 | Nawierzchnia żwirowa na poboczach grubości średnio 10 cm,
z mieszanki Cnr kruszyw naturalnych, na szer. 0,75 m,
| przedmiar: 1480 x 0,75 x 2 | m2 | 2220
3 | Remont cząstkowy nawierzchni bitumicznej emulsją asfaltową
| i kruszywem - ubyki do 6 cm | m2 | 120
4 | Regeneracja nawierzchni bitumicznej, emulsją asfaltową
| i kruszywem łamanym fr. 2/5 lub 5/11 mm, lokalnie | m2 | 1800
5 | Wykonanie nawierzchni w technologii dwukrotnego powierzchn.
utrwalenia emulsją asfaltową niemodyfikowaną C65B3PU/RC
i kruszywem łamanym fr. 2/5, 5/11 mm
| na odcinku 915 x 3,50 + 565 x 3,0 + rozjazdy | m2 | 4920
6 | Oznakowanie pionowe - zakup słupków i tablic do znaków
wraz z ustawieniem słupków (d50 mm) i zamocowaniem tablic
| D-46 szt.1, D-47 szt.1 | kpl. | 2
7 | Lampa solarna | kpl | 10
Wartość robót netto:
podatek VAT 23 %:
Wartość robót brutto:
Remont nawierzchni drogi wewnętrznej w m. Machcino (dz. 95)
odc. 5
L.p. | Opis robót, wyliczenie ilości robót | Jedn | Obmiar | Cena | Wartość
|  |  | robót | jedn. | robót (netto)
1 | 2 | 3 | 4 | 5 | 6
1 | Ścinanie zawyżonych poboczy wraz z profilowaniem do spadku
poprzecznego 6%, wraz z wywozem darniny i gruntu na odkład
| do 5 km, warstwa średnio 5-10 cm, szerokość 0,75 m | m2 | 1374
2 | Nawierzchnia żwirowa na poboczach grubości średnio 10 cm,
z mieszanki Cnr kruszyw naturalnych, na szer. 0,75 m,
| przedmiar: 916 x 0,75 x 2 | m2 | 1374
3 | Remont cząstkowy nawierzchni bitumicznej emulsją asfaltową
| i kruszywem - ubyki do 6 cm | m2 | 60
4 | Regeneracja nawierzchni bitumicznej, emuslją asfaltową
| i kruszywem łamanym fr. 2/5 lub 5/11 mm, lokalnie | m2 | 900
5 | Wykonanie nawierzchni w technologii dwukrotnego powierzchn.
utrwalenia emulsją asfaltową niemodyfikowaną C65B3PU/RC
i kruszywem łamanym fr. 2/5, 5/11 mm
| na odcinku 916 x 3,0 | m2 | 2748
6 | Oznakowanie pionowe - zakup słupków i tablic do znaków
wraz z ustawieniem słupków (d50 mm) i zamocowaniem tablic
| A-30 szt.1, T (zmiana nawierzchni) szt.1 | kpl. | 1
7 | Lampa solarna | kpl | 8
Wartość robót netto:
podatek VAT 23 %:
Wartość robót brutto:
Remont nawierzchni drogi osiedlowej w m. Machcino (dz. 33/10, 32/8, 123, 124, 136, 91, 5/4,118/3)
odc. 6
L.p. | Opis robót, wyliczenie ilości robót | Jedn | Obmiar | Cena | Wartość
|  |  | robót | jedn. | robót (netto)
1 | 2 | 3 | 4 | 5 | 6
1 | Ścinanie zawyżonych poboczy wraz z profilowaniem do spadku
poprzecznego 6%, wraz z wywozem darniny i gruntu na odkład
do 5 km, warstwa średnio 5-10 cm, szerokość 0,75 m
| przedmiar: 2 x 0,50 x (250 + 425 + 135) m | m2 | 810
2 | Nawierzchnia żwirowa na poboczach grubości średnio 10 cm,
z mieszanki Cnr kruszyw naturalnych, na szer. 0,75 m,
| przedmiar: 2 x 0,50 x (250 + 425 + 135) m | m2 | 810
3 | Remont cząstkowy nawierzchni bitumicznej emulsją asfaltową
| i kruszywem - ubyki do 6 cm | m2 | 40
4 | Regeneracja nawierzchni bitumicznej, emulsją asfaltową
| i kruszywem łamanym fr. 2/5 lub 5/11 mm, lokalnie | m2 | 750
5 | Wykonanie nawierzchni w technologii dwukrotnego powierzchn.
utrwalenia emulsją asfaltową niemodyfikowaną C65B3PU/RC
i kruszywem łamanym fr. 2/5, 5/11 mm
(dz. 33/10 i 32/8) dł. 250 x 3,50 + rozjazdy = 895 m2
(dz. 123,124,136,91) dł. 425 x 4,0 + rozjazdy = 1735 m2
| (dz. 5/4, 118/3) dł. 135 x 3,0 + rozjazdy = 420 m2 | m2 | 3050
6 | Oznakowanie pionowe - zakup słupków i tablic do znaków
wraz z ustawieniem słupków (d50 mm) i zamocowaniem tablic
| B-33 (60km/h) - szt.2, B-18 (8 ton) - szt.2 | kpl. | 4
7 | lampa solarna | kpl. | 10
Wartość robót netto:
podatek VAT 23 %:
Wartość robót brutto:
Remont nawierzchni drogi gminnej Nr 290119W w m. Machcinko (dz. 89 i 18)
odc. 7
L.p. | Opis robót, wyliczenie ilości robót | Jedn | Obmiar | Cena | Wartość
|  |  | robót | jedn. | robót (netto)
1 | 2 | 3 | 4 | 5 | 6
1 | Ścinanie zawyżonych poboczy wraz z profilowaniem do spadku
poprzecznego 6%, wraz z wywozem darniny i gruntu na odkład
do 5 km, warstwa średnio 5-10 cm, szerokość 0,75 m
| przedmiar: 2 x 0,75 x 820 m | m2 | 1230
2 | Nawierzchnia żwirowa na poboczach grubości średnio 10 cm,
z mieszanki Cnr kruszyw naturalnych, na szer. 0,75 m,
| przedmiar: 2 x 0,75 x 820 m | m2 | 1230
3 | Remont cząstkowy nawierzchni bitumicznej emulsją asfaltową
| i kruszywem - ubyki do 6 cm | m2 | 250
4 | Regeneracja nawierzchni bitumicznej, emslsją asf i kruszywem
| łamanym, dwie warstwy fr. 2/5 i/lub 5/11 mm, lokalnie | m2 | 1200
5 | Wykonanie nawierzchni w technologii dwukrotnego powierzchn.
utrwalenia emulsją asfaltową niemodyfikowaną C65B3PU/RC
i kruszywem łamanym fr. 2/5, 5/11 mm
| przedmiar: 820 x 3,50 + rozjazdy | m2 | 2890
6 | Lampa solarna | kpl | 5
Wartość robót netto:
podatek VAT 23 %:
Wartość robót brutto: