## AWL 2024
LP. | NAZWA | J.M. | ILOŚĆ SZTUK | OPIS
1 | Podnośnik do transportu kół cięzarowych i rolniczych | szt. | 1 | Transporter widłowy ma zapewniać możliwość podnoszenia i obsługiwania kół o masie do 1200 kg oraz średnicy zewnętrznej do 1800 mm. Maksymalny udźwig do 1200 kg Średnica obsługiwanych kół do 1800 mm Maksymalna szerokość obsługiwanego kola do 1 050 mm waga urządzenia netto minimum 100 kg maksimum 120 kg
2 | Podnośnik samochodowy niskoprofilowy 3T 75mm żaba lewarek | szt. | 1 | zakres pracy - od 75 do 500 mm, Minimalne podniesienie 7,5 cm - podnośnik jest idealny do samochodów o obniżonym profilu ze sportowym zawieszeniem. Podnośnik wyposażono w podwójną pompkę, dzięki czemu siłownik błyskawicznie reaguje na ruch dźwignią. Solidna konstrukcja (masa własna 32 kg) spełniająca surowe normy bezpieczeństwa. Posiada zawór spustowy zintegrowany z zaworem bezpieczeństwa. Podnośnik wyposażony jest w szerokie stalowe koła osi przedniej oraz łożyskowane koła skrętne osi tylnej. ZALETY PODWÓJNY TŁOCZEK - dwukrotnie szybsze podnoszenie MAKSYMALNA WYSOKOŚĆ PODNOSZENIA 50 cm MINIMALNA WYSOKOŚĆ PODNOSZENIA 7,5 cm SOLIDNA KONSTRUKCJA - tylne koła łożyskowane skrętne DŁUGA RĄCZKA - wygodne operowanie podnośnikiem bez zbędnego schylania się WYMIARY PODNOŚNIKA Szerokość: przód podnośnika: 26 cm tył podnośnika: 36 cm Długość: 67 cm Wysokość: od 7,5 cm do 50 cm3000 kg / 3 T Waga 32 kg Wysokość maksymalna 50 cm Wysokość minimalna 7,5 cm