## Specyfikacja dostaw
LP. | Nr pozycji z budżetu projektu | Rodzaj kosztów / lokalizacja | Rodzaj kosztów / nazwa | Liczba jednostek | Rodzaj miary | Specyfikacja techniczna, urządzenie o nie gorszych parametrach niż: | Wartość całkowita netto [PLN] | Wartość VAT [PLN] | Wartość całkowita brutto [PLN] | Oferowany producent / model / typ
1 | 22 | Wyposażenie specjalistyczne pracowni programowania obrabiarek CNC | oprogramowanie CAD/CAM | 1 | sztuka | O nie gorszych parametrach niż: - licencja wieczysta edukacyjna na minimum 20 stanowisk oprogramowania do parametrycznego projektowania przestrzennego 3D CAD - licencja wieczysta edukacyjna na minimum 20 stanowisk do programowania obrabiarek 3D CAM, z historią tworzenia wraz z instrukcją użytkowania i - oprogramowanie w języku polskim Oprogramowanie CAD umożliwia: - tworzenie części - tworzenie wieloobiektowych arkuszy blach - tworzenie konstrukcji spawanych z możliwością dodawania własnych profili - tworzenie złożeń Oprogramowanie CAM umożliwia: - integrację w jednym oknie z oprogramowaniem 3D CAD - pełną integrację między CAD i CAM - asocjatywność z obrabianym modelem CAD - nieograniczoną liczba licencji domowych dla uczniów i nauczycieli - obróbkę 5-osiową symultaniczną przy frezowaniu - obsługę tokarek z narzędziami napędzanymi i przechwytem Do oprogramowania CAM należy dołączyć postprocesory na obrabiarki: tokarka 3 osiowa z napędzanymi narzędziami, frezarka 4 osiowa (3+1 indeksowane) i centrum frezarskie 5 osiowe (3+2 indeksowane).
2 | 23 | Wyposażenie specjalistyczne pracowni programowania obrabiarek CNC | ploter tnący | 1 | sztuka | O nie gorszych parametrach niż: - funkcja rozpoznawania znaczników - interfejs: USB - szerokość cięcia co najmniej 600mm - maksymalna szerokość materiału: 700-800mm - zasilanie 230V AC 50Hz - rozdzielczość/dokładność 0.02mm / krok - ploter wyposażony w noże, uchwyt ostrza i stojak z koszem na ścinki - dedykowane oprogramowanie z licencją wieczystą i wtyczką współpracującą z orpogramownaniem do grafiki komputerowej, umożliwiającym wykonywanie materiałów graficznych w grafice wektorowej.
3 | 24 | Wyposażenie specjalistyczne pracowni programowania obrabiarek CNC | drukarka laserowa A3 | 1 | sztuka | O nie gorszych parametrach niż: - laserowa technologia druku - druk kolorowy - rozdzielczość 600 x 600 DPI - maksymalny rozmiar wydruku A3 - prędkość druku kolorowego co najmniej 20 stron na minutę
4 | 25 | Wyposażenie specjalistyczne pracowni programowania obrabiarek CNC | laser fiber CNC (ploter laserowy) | 1 | sztuka | O nie gorszych parametrach niż: - moc lasera minimum 60W - typ lasera CO2 - pole robocze minimum 400x600 mm - minimalny rozmiar litery 1x1mm - autofocus - automatyczna regulacja wysokości stołu 0-200mm (napęd elektryczny) - sterownik umożliwiający podgląd na ploterze i samodzielną pracę bez komputera - kolorowy wyświetlacz - dokładność pozycjonowania 0.01mm - oś rotacyjna, przystawka do kształtów nieregularnych i regularnych - punkt świetlny do określania pozycji lasera - doświetlenie komory roboczej - chłodzenie pompą wody - żywotność tuby minimum 4000 godzin - komunikacja USB - oprogramowanie zgodne z systemem Windows 10 lub nowszym - dedykowane oprogramowanie z funkcją stożka oraz z nakładką do oprogramowania grafiki komputerowe, - wentylator do wyciągu spalin + rura elastyczna - kompresor powierza - stół roboczy - licencja stanowiskowa na oprogramowanie do grafiki komputerowej, umożliwiające wykonywanie materiałów graficznych w grafice wektorowej, przekształcanie map bitowych do postaci wektorowej z wykorzystaniem AI, edycję plików RAW (licencja wieczysta na wersję nie starszą niż z 2023)
5 | 85 | Wyposażenie specjalistyczne pracowni programowania obrabiarek CNC | drukarka 3D zamknięta | 1 | szuka | O nie gorszych parametrach niż: - zamknięta komora druku - filtr powietrza - umożliwia drukowanie z użyciem czterech filamentów jednocześnie - automatyczny system podajników materiału - automatyczne poziomowanie stołu - obszar roboczy: min 250 x 250 x 250 mm - maksymalna temperatura stołu roboczego min 100 °C - maksymalna temperatura dyszy min 300 °C - maksymalna prędkość druku: min 400 mm/s - średnica dyszy: 0,4 mm - średnica filamentu: 1,75 mm - kompatybilne filamenty: PLA, ABS, ASA, PET, PETG, TPU, PA, PC, wzmocnione włóknem węglowym/szklanym - napięcie: 230 V AC, 50 Hz - łączność: Wi-Fi - wyświetlacz dotykowy min 5’’ - w zestawie automatyczny podajnik na 4 filamenty
|  |  | zestaw filamentu PLA 6 szt | 1 | zestaw | O nie gorszych parametrach niż: - 6 kolorów, tj. biały, czarny, czerowny, niebieski, zielony, żółty - materiał PLA do drukarek 3D nawinięty na szpule - średnica filamentu 1,75 mm - masa materiału każdego koloru minimum 800g
6 | 26 | Wyposażenie specjalistyczne pracowni mechatroniki i robotyki | zrobotyzowana stacja montażu | 6 | sztuka | O nie gorszych parametrach niż: - robot o 6 stopniach swobody - udźwig minimum 0,5 kg - zasięg minimum 450 mm - wbudowany system sterowania - dedykowane oprogramowanie narzędziowe (2 licencje na 1 stanowisko) - możliwość współpracy i podłączenia robota do zewnętrznych czujników - możliwość wyprowadzenia sygnałów sterujących do urządzeń zewnętrznych - możliwość rozbudowy stacji o dedykowany tor jezdny oraz system wizyjny - komunikacja USB/Ethernet - wykrywanie kolizji - wyposażony w aluminiową płytę montażową o wymiarach około 600mmx500mm i otworami montażowym - chwytak pneumatyczny z kompletnym zestawem umożliwiającym współpracę z robotem - panel operatorski robota - instrukcja montażu, obsługi i programowania
|  |  | tor jezdny do robota edukacyjnego | 1 | sztuka | O nie gorszych parametrach niż: - tor dedykowany do zrobotyzowanej stacji montażu (robota 6 osiowego) - skok 60 cm - 7 oś robota
|  |  | system wizyjny do robota edukacyjnego | 1 | sztuka | O nie gorszych parametrach niż: - system wizyjny dedykowany do zrobotyzowanej stacji montażu (robota 6 osiowego) - kamera z możliwością programowania i komunikacji z robotem 6 osiowym zrobotyzowanej stacji montażu
|  |  | podajnik elementów do robota edukacyjnego | 1 | sztuka | O nie gorszych parametrach niż: - podajnik dedykowany do zrobotyzowanej stacji montażu (robota 6 osiowego) - osprzęt do aplikacji przenoszenia przez ramie robota kostek z punktu do punktu - złącza we/wy do współpracy z robotem
7 | 27 | Wyposażenie specjalistyczne pracowni mechatroniki i robotyki | robot SCARA z oprogramowaniem | 1 | sztuka | O nie gorszych parametrach niż: - 4 osie - udźwig min 2 kg - zasięg horyzontalny min 400 mm - zasięg wertykalny min 150 mm - powtarzalność +/- 0.02 mm - montaż: podłogowy - sterowanie z wykorzystaniem kontrolera - chwytak podciśnieniowy - oprogramowanie w zestawie wraz z wbudowanym symulatorem - sterowanie z wykorzystaniem kontrolera - materiały dydaktyczne do prowadzenia zajęć dla uczniów (minimum 10 lekcji) z zakresu programowania robotów przemysłowych
|  |  | system wizyjny do robota SCARA | 1 | sztuka | O nie gorszych parametrach niż: - system współpracujący z robotem SCARA zawierający niezbędne elementy potrzebne do działania i umożliwiający minimum: - identyfikację kształtów, - lokalizowanie i zliczanie obiektów, - badanie geometryczne, - identyfikację barw - kontrolę tekstów
|  |  | stół z panelem HMI i aplikacją transportu detali SCARA | 1 | sztuka | O nie gorszych parametrach niż: - dostosowany do zamontowania robota SCARA - panel HMI - płyta z aplikacją do przenoszenia elementów z punktu do punktu
8 | 28 | Wyposażenie specjalistyczne pracowni mechatroniki i robotyki | robot z kontrolerem | 1 | zestaw | O nie gorszych parametrach niż: - typ delta 4 osiowy lub cobot 6 osiowy (współpracujący) - kontroler dedykowany do robota - udźwig min 0,5kg dla robota typu delta i 3kg dla robota typu cobot, - powtarzalność min +/- 0.2mm - zasięg minimalny dla robota typu delta 250mm, dla robota typu cobot 750mm, - oprogramowanie z symulatorem ruchu - wyposażony w chwytak szczękowy lub podciśnieniowy - stolik pod robota na kółkach umozliwiający stabilną pracę
9 | 29 | Wyposażenie specjalistyczne pracowni mechatroniki i robotyki | robot przemysłowy 6 osiowy z oprogramowaniem | 1 | zestaw | O nie gorszych parametrach niż: - udźwig min 4kg - 6 osi ruchu - powtarzalność +/- 0,05 - zasięg min 900mm - kontroler dedykowany z obsługą wejść i wyjść cyfrowych - panel operatorski robota - przewody połączeniowe o długości co najmniej 5m - chwytak szczękowy - stolik pod robota umożliwiający stabilną pracę - w zestawie oprogramowanie z symulatorem ruchu
10 | 30 | Wyposażenie specjalistyczne pracowni mechatroniki i robotyki | stanowisko sterownika PLC z panelem HMI | 6 | zestaw | O nie gorszych parametrach niż: - stanowisko z płyty aluminiowej lub stalowej wyposażone w korytka grzebieniowe oraz szyny DIN35 - zasilacz 24VDC do montażu na szynie DIN - interfejs we/wy umożliwiający połączenie sterownika z elementami zewnętrznymi - kontrolka na szynę DIN czerwona ,żółta, zielona 24VDC - przycisk bistabilny NC na szynę DIN - przycisk monostabilny NO na szynę DIN - sterownik PLC zgodny ze standardem IEC 61131 (8 wejść cyfrowych / 6 wyjść cyfrowych; 2 wejścia analogowe 0÷10 V i 2 wejścia 4÷20 mA; 2 wyjścia analogowe 0÷10 V i 2 wyjścia 4÷20 mA; zasilanie 24 V DC;) - licencja wieczysta z oprogramowaniem umozliwiającym programowanie i symulację działania sterownika - panel operatorski HMI współpracujący ze sterownikiem PLC (kolorowy ekran min 4"; min 4 przyciski funkcyjne lub programowe; interfejs umożliwiający współpracę ze sterownikiem PLC)
11 | 31 | Wyposażenie specjalistyczne pracowni mechatroniki i robotyki | oprogramowanie do projektowania linii automatycznych | 12 | sztuka | O nie gorszych parametrach niż: - środowisko symulacyjne z licencją bezterninową - odtwarzanie warunków panujących w fabryce - możliwość tworzenia własnej linii produkcyjnej, a następnie połączenia się ze sterownikami PLC i przetestowania jej działania - współpraca ze sterownikiem z pozycji „stanowisko sterownika PLC z panelem HMI” - minimum 20 gotowych zadań sterowniczych - minimum 60 komponentów przemysłowych - możliwość tworzenia własnych scenariuszy i generowania usterek
12 | 32 | Wyposażenie specjalistyczne pracowni mechatroniki i robotyki | stanowisko hydrauliki | 1 | komplet | O nie gorszych parametrach niż: - stanowisko wyposażone we wszystkie niezbędne elementy przyłączeniowe i montażowe wymagane do prawidłowej pracy zawierajace podane elementy: - stojak montażowy z blatem odciekowym i pionową płytą montażową - wyłącznik awaryjny, wyłącznik nadmiarowo-prądowy - siłownik hydrauliczny dwustronnego działania – min 2 szt - siłownik hydrauliczny jednostronnego działania ze sprężyną zwrotną – min 1 szt - rozdzielacz hydrauliczny 4/3 sterowany ręcznie – min 2 szt. - płyta przyłączeniowa do rozdzielacza 4/3 sterowanego ręcznie – min 2 szt. - rozdzielacz hydrauliczny 4/3 sterowany elektrycznie: cewka 24V – min 2 szt. - płyta przyłączeniowa do rozdzielacza 4/3 sterowanego elektrycznie – min 2 szt. - rozdzielacz hydrauliczny 3/2 sterowany elektrycznie: cewka 24V – 1 szt. - płyta przyłączeniowa do rozdzielacza 3/2 sterowanego elektrycznie – min 1 szt. - zadajnik sygnału elektrycznego 24V – min 1 szt. - rozdzielacz hydrauliczny 4/3 sterowany pneumatycznie – min 2 szt. - płyta przyłączeniowa do rozdzielacza 4/3 sterowanego pneumatycznie – min 2 szt. - rozdzielacz hydrauliczny 4/2 sterowany pneumatycznie – min 1 szt. - płyta przyłączeniowa do rozdzielacza 4/2 sterowanego pneumatycznie – min 1 szt. - zawór dławiący – min 1 szt. - zasilacz hydrauliczny (pompa, zbiornik, manometr) – min 1szt. - przewody hydrauliczne różnej długości – min 1 komplet - czujnik położenia tłoka – min 2 szt. - szybkozłącza hydrauliczne bezwyciekowe ISO-F – min 1 komplet do zestawu - trójnik – min 2 szt. - blok hydrauliczny rozdzielający co najmniej 6 kanałów - 1 szt. - olej hydrauliczny w ilości umożliwiającej wykonanie ćwiczeń, ale nie mniej niż 5l
13 | 33 | Wyposażenie specjalistyczne pracowni mechatroniki i robotyki. Stanowisko do nauki obsługi dronów. | dron z aparaturą FPV | 2 | sztuka | O nie gorszych parametrach niż: Sztuka nr 1: - dron z kamerą 4K 100fps slow motion, zapis zdjęć w formacie RAW, gimbal 3 osiowy - możliwość wykonywania zdjęć i nagrań w pionie i w poziomie - masa startowa poniżej 250g - czas lotu co najmniej 30 minut, prędkość lotu co najmniej 12m/s - zasięg z transmisją wideo w formacie FullHD 60fps na odległość co najmniej 4km - zestaw filtrów antyodblaskowych - odporność na wiatr co najmniej 8m/s - automatyczne wykrywanie i omijanie przeszkód - system automatycznego powrotu do miejsca startu - GPS + Galileo - kontroler z wyświetlaczem 5" o jasności 500 nitów do odbioru obrazu na żywo FHD - ładowarka i torba transportowa - ochrona przed zniszczeniem 12 miesięcy, dodatkowy akumulator i zapasowy zestaw śmigieł Sztuka nr 2: - dron z kamerą szerokoątną 4K o kącie widzenia co najmniej 150 stopni, gimbal 1 osiowy - dedykowane google VR z czestotliwością odświeżania ekranów 90Hz - kontroler do sterowania dronem - czas lotu co najmniej 15 minut, prędkość lotu co najmniej 12m/s - zasięg z transmisją wideo w formacie FullHD 100fps na odległość co najmniej 2km - odporność na wiatr co najmniej 8m/s - automatyczne wykrywanie przeszkód pod dronem - funkcja odwracania drona po upadku na "plecy" - GPS + Galileo - ładowarka, dodatkowy akumulator i zapasowy zestaw śmigieł
|  |  | dron z aparaturą do lotów VLOS | 1 | sztuka | O nie gorszych parametrach niż: - dron z kamerą 4K 50fps - klasa C1, masa startowa poniżej 900g - czas lotu co najmniej 30 minut - zasięg z transmisją wideo co najmniej 4km - zestaw filtrów antyodblaskowych dla kamery drona - odporność na wiatr co najmniej 10m/s - wykrywanie przeszkód we wszystkich kierunkach - system automatycznego powrotu do miejsca startu - stabilizator 3 osiowy - GPS - aparatura sterująca z wyświetlaczem do odbioru obrazu na żywo - ładowarka - torba transportowa - ochrona przed zniszczeniem 12 miesięcy - dodatkowy akumulator, zapasowe śmigła i karta pamięci
|  |  | dron z kamerą termowizyjną | 1 | sztuka | O nie gorszych parametrach niż: - waga co najmniej 500g - zasięg transmisji do 4km, czas lotu co najmniej 30 minut - prędkość pozioma 10 m/s, prędkość pionowa: 4 m/s - maksymalna prędkość wiatru co najmniej 10 m/s - nawigacja satelitarna GPS, GLONASS i GALILEO - barometr i magnetometr - 3-osiowy akcelerometr, 3-osiowy żyroskop - ładowarka i zestaw 3 baterii - zestaw zapasowych śmigieł - pudełko transportowe Kontroler: - transmisja Wi-Fi 802.11a/b/g/n - częstotliwość 2.4 - 5.8 GHz - maksymalny zasięg transmisji 4 km - rozdzielczość podglądu z kamery na żywo HD 720p - zasilanie bateryjne/akumulatorowe Kamera termowizyjna: - rozdzielczość minimalna: 320x256 - zakres temperatur: -20°C to +130°C - czułość temperaturowa: <60mK - format zdjęć JPEG, format wideo: MP4 (H264), 1280x720 - mechaniczna stabilizacja 2-osiowa i elektroniczna stabilizacja (EIS) 3-osiowa - zakres kontroli pochylenia gimbala -100° do +100°
|  |  | dron do nauki montażu i programowania komponentów | 4 | sztuka | O nie gorszych parametrach niż: - zasięg co najmniej 80 metrów - waga poniżej 150g - czas lotu co najmniej 12 minut - kamera 5 Mpix o rozdzielczości wideo 720p - rozwijana prędkość co najmniej 20 km/h - możliwość współpracy z okularami VR - dodatkowa bateria - śmigła wraz z osłonami - hub do ładowania baterii - komunikacja Wi-Fi, 2.4 GHz - sterowanie za pomocą smartfona, tablet lub pada - obsługiwany tryb automatycznego startu i lądowania - automatyczne pozycjonowanie - możliwość prograowania i odtwarzania trajektorii lotu
|  |  | zestaw do nauki obsługi dronów | 1 | sztuka | O nie gorszych parametrach niż: - 2 lądowiska - 1 brama łukowa na nóżkach - 1 pierścień na statywie - 1 tunel na statywie - torba transportowa do zestawu
14 | 34 | Wyposażenie specjalistyczne pracowni mechatroniki i robotyki. Stanowisko druku 3D | drukarka 3D wielogłowicowa | 1 | sztuka | O nie gorszych parametrach niż: - filtr powietrza - umożliwia drukowanie z użyciem czterech filamentów jednocześnie - automatyczny system podajników materiału - automatyczne poziomowanie stołu - obszar roboczy: min 250 x 250 x 250 mm - maksymalna temperatura stołu roboczego min 100 °C - maksymalna temperatura dyszy min 300 °C - maksymalna prędkość druku: min 400 mm/s - średnica dyszy: 0,4 mm - średnica filamentu: 1,75 mm - kompatybilne filamenty: PLA, ABS, ASA, PET, PETG, TPU, PA, PC, wzmocnione włóknem węglowym/szklanym - napięcie: 230 V AC, 50 Hz - łączność: Wi-Fi - wyświetlacz dotykowy min 5’’ - w zestawie automatyczny podajnik na 4 filamenty
|  |  | drukarka 3D zamknięta | 1 | sztuka | O nie gorszych parametrach niż: - zamknięta komora - filtr powietrza - umożliwia drukowanie z użyciem czterech filamentów jednocześnie - automatyczny system podajników materiału - automatyczne poziomowanie stołu - obszar roboczy: min 250 x 250 x 250 mm - maksymalna temperatura stołu roboczego min 100 °C - maksymalna temperatura dyszy min 300 °C - maksymalna prędkość druku: min 400 mm/s - średnica dyszy: 0,4 mm - średnica filamentu: 1,75 mm - kompatybilne filamenty: PLA, ABS, ASA, PET, PETG, TPU, PA, PC, wzmocnione włóknem węglowym/szklanym - napięcie: 230 V AC, 50 Hz - łączność: Wi-Fi - wyświetlacz dotykowy min 5’’ - w zestawie automatyczny podajnik na 4 filamenty
|  |  | drukarka 3D żywiczna | 1 | sztuka | O nie gorszych parametrach niż: - metoda druku SLA - wbudowany wyświeltacz min 5” - obszar roboczy min 120 x 80 x 120 mm - czas naświetlania warstwy od 1 do 2 sekundy, - minimalna wysokość warstwy 0,01 mm - obsługiwane materiały żywice światłoczułe i materiały wymagające długiego naświetlania - łączność USB, WiFi
|  |  | myjka do utwardzania wydruków żywicznych | 1 | sztuka | O nie gorszych parametrach niż: - urządzenie wielofunkcyjne służące do przygotowania oraz obróbki wydruku poprzez nagrzanie żywicy przed drukowaniem oraz mycie, suszenie i utwardzenie wydrukowanego modelu. - napięcie zasilania 230 V, 50 Hz - moc UV LED 50W
|  |  | zestaw filamentów i żywic do drukarek 3D | 1 | zestaw | O nie gorszych parametrach niż: - 2kg filamentu PETG czarnego - 2kg filamentu PETG czerwonego - 2kg filamentu PETG zielonego - 2kg filamentu PETG niebieskiego - 2kg filamentu PETG białego - 2kg filamentu ABS+ czarnego - 2kg filamentu ABS+ czerwonego - 2kg filamentu ABS+ zielonego - 2kg filamentu ABS+ białego - 2kg żywicy do drukarki żywicznej 3D - 150ml środka adhezyjnego do drukarek 3D
15 | 35 | Wyposażenie specjalistyczne pracowni mechatroniki i robotyki | zestaw robota edukacyjnego ze zintegrowaną aplikacją mobilną | 6 | zestaw | O nie gorszych parametrach niż: - w każdym zestawie znajdują się dwa roboty edukacyjne wyposażone w czujniki: ruchu, dźwięku, kontrastu i dotyku (konstrukcja mobilna, zamknieta, bez wystających przewodów) - możliwa komunikacja pomiędzy robotami - dedykowana aplikacja z co najmniej 10 scenariuszami zajęć - oprogramowanie umożliwiające kodowanie za pomocą rysowania trasy na ekranie oraz symboli graficznych i biblioteki bloków z fragmentami gotowego kodu - mozliwość sterowania za pomoca urządzeń mobilnych oraz konputera
|  |  | tablety do robota edukacyjnego | 6 | sztuka | O nie gorszych parametrach niż: - zainstalowany system operacyjny - pamięć RAM: 12GB - pamięć ROM: 256GB - przednia kamera: min. 8MP - tylnia kamera: min.32MP - wyświetlacz dotykowy min.10" - rozdzielczość: min FullHD dostosowana do proporcji ekranu - łączność Wifi 2.4GHz (b g n) / 5.0GHz (a n ac ax), Wifi 6, Bluetooth: 5.0 - czujniki G-sensor, kompas, żyroskop - pojemność akumulatora: min.20000mAh
16 | 36 | Wyposażenie specjalistyczne pracowni mechatroniki i robotyki | stanowisko automatycznej linii produkcyjnej | 2 | komplet | O nie gorszych parametrach niż: Magazyn wysokiego składowania z elementami: - manipulator kartezjański - rama z czterema półkami, - na każdej półce po cztery pola magazynowe - osie X-Z napędzane elektrycznie - oś Y napędzana pneumatycznie z chwytakiem dostosowanym do manipulacji elementami - system bazowania układu po włączeniu zasilania - montaż na płycie profilowanej - interfejs do kominikacji wejść i wyjść ze sterownikiem
17 | 37 | Wyposażenie specjalistyczne pracowni mechatroniki i robotyki | zestaw płyt i profili aluminiowych do nauki montażu | 1 | zestaw | O nie gorszych parametrach niż - 120mb profil aluminiowy konstrukcyjny 30x30 mm, rowek typu T o szrokości 8 mm - 20x koło jezdne o średnicy 50 mm na płytce 60x60mm z hamulcem, bieżnikiem z gumy i łożyskiem ślizgowym, nośność: 40 kg - 2x arkusz blachy aluminiowej o grubości 2 mm i wymiarach 1250x2500mm - 2x arkusz pleksy przeźroczystej o grubości 3 mm i formacie 100x100cm
|  |  | zestaw akcesoriów montażowych do płyt i profili aluminiowych | 1 | zestaw | O nie gorszych parametrach niż - 50x kątownik 30x30 do łączenia profili aluminiowych pod kątem 90° - 100x śruba M6x20 z łbem młoteczkowym do rowka typu T o szerokości 8 mm - 100x nakrętka młoteczkowa z gwintem wewnętrznym M6 do profili z rowkiem typu T o szerokości 8 mm - 100x nakrętka wpustowa z gwintem wewnętrznym M6 wsuwana do rowka typu T o szerokości 8 mm
18 | 38 | Wyposażenie specjalistyczne pracowni mechatroniki i robotyki | podzespoły pneumatyczne i elektryczne | 6 | zestaw | Zestaw o nie gorszych parametrach niż: - 1x siłownik elektryczny liniowy 300N, 10mm/s, skok 100mm, 24V DC, wbudowane wyłączniki krańcowe; - 1x silnik elektryczny 24V DC, z wbudowaną przekładnią 150:1, prędkość powyżej 60 obr/min, moment min. 50 kg*cm - 1x trójfazowy silnik asynchroniczny klatkowy, moc poniżej 1,5kW, napięcie 230/400V - 1x falownik do silnika trojfazowego, zasilanie 230 V, 50 Hz; napięcie wyjściowe 3x230V, 1-100 Hz; moc do 1,5kW; dwa wejścia analogowe 0÷10 V i 4-20mA do zadawania częstotliwości; możliwość konfiguracji przy pomocy PC za pomocą dołaczonego oprogramowania konfiguracyjnego; przekaźnikowe wyjście wielofunkcyjne; wejście wielofunkcyjne 24 V DC PNP; tryby pracy: obroty w przód, obroty w tył, natychmiastowe wyłączenie, zadawanie czasu przyspieszania i zatrzymania; - 1x zasilacz impulsowy 24 V DC; prąd wyjściowy min. 2,5 A; montaż na szynie TH35 - 4x stycznik, napięcie cewki 24 V DC; 3 styki główne NO; prąd styków min 3A, z możliwością zamontowania min. 2 bloków zestyków pomocniczych; montaż na szynie TH35; - 1x wyłacznik silnikowy, montaż na szynie TH35, dostosowany do trójfazowego silnika asynchronicznego klatkowego; - 4x przekaźnik z gniazdem montażowym na szynę TH35, cewka 24 V DC; 4 zestyki przełączne; sygnalizacja zadziałania; przycisk testujący; - 2x siłownik pneumatyczny dwustronnego działania, z jednostronnym tłoczyskiem, z dwustronną regulowaną amortyzacją pneumatyczną, z magnetyczną sygnalizacją położenia tłoka; mocowanie na łapach, średnica tłoka 32 mm; skok 150 mm; złącza wtykowe na przewód 4mm - 2x siłownik pneumatyczny jednostronnego działania, pchający, ze sprężyną zwrotną z jednostronnym tłoczyskiem; z magnetyczną sygnalizacją położenia tłoka; mocowanie na łapach, średnica tłoka 20 mm; skok min 150 mm; złącza wtykowe na przewód 4mm - 1x siłownik pneumatyczny jednostronnego działania ciągnący, ze sprężyną zwrotną z jednostronnym tłoczyskiem; z magnetyczną sygnalizacją położenia tłoka; mocowanie na łapach; średnica tłoka 20 mm; skok min 150 mm; złącza wtykowe na przewód 4mm - 1x pneumatyczny elektrozawór rozdzielający 1/8” 3/2 NO, monostabilny; ze sprężyną zwrotną, cewka 24 V DC, złącza wtykowe na przewód 4mm, wyposażone w tłumiki hałasu - 2x pneumatyczny elektrozawór rozdzielający 1/8” 3/2 NC, monostabilny; ze sprężyną zwrotną, cewka 24 V DC, złącza wtykowe na przewód 4mm, wyposażone w tłumiki hałasu - 2x pneumatyczny elektrozawór rozdzielający 1/8” 5/2 bistabilny, cewki 24 V DC, złącza wtykowe na przewód 4mm, wyposażone w tłumiki hałasu - 2x pneumatyczny elektrozawór rozdzielający 1/8” 5/2 monostabilny ze sprężyną zwrotną, cewka 24 V DC, złącza wtykowe na przewód 4mm, wyposażone w tłumiki hałasu - 1x pneumatyczny elektrozawór rozdzielający 1/8” 5/3 bistabilny, położenie spoczynkowe wymuszane dwiema sprężynami; cewki 24 V DC, złącza wtykowe na przewód 4mm, wyposażone w tłumiki hałasu - 4x zawór dławiąco-zwrotny na przewód 4mm z regulacją dławienia - 2x czujnik zbliżeniowy indukcyjny, zasilanie 24 V DC; PNP NO; 3-przewodowy; kabel 1,5 m - 2x czujnik zbliżeniowy pojemnościowy, zasilanie 24 V DC; PNP NO; 3-przewodowy; kabel 1,5 m - 1x czujnik optyczny odbiciowy, zasilanie 24 V DC; PNP NO; 3-przewodowy; kabel 1,5 m, zasięg 6cm - 4x kontaktronowy czujnik położenia tłoka NO; 2-przewodowy; montaż na cylindrze siłownika - 2x półprzewodnikowy czujnik położenia tłoka PNP NO, zasilanie 24 V DC; montaż na cylindrze - 2x przekaźnik czasowy minimum dwufunkcyjny; TON i TOFF, zasilanie 24 V DC; 2 zestyki przełączne; zacisk sterujący; zakres regulacji 1s-10m, montaż na szynie TH35; - 4x przycisk instalacyjny sterowniczy NO monostabilny, montaż na szynie TH35 - 4x przycisk instalacyjny sterowniczy NC bistabilny, montaż na szynie TH35 - 3x lampka sygnalizacyjna 24V DC (1x zielona, 1x czerwona, 1x żółta) Tylko do jednego zestawu należy dołączyć: - 1x drukarkę termotransferową do etykiet elektrycznych, opisów przewodów i złacz w szafach sterowniczych, z taśmą oznacznikową do złaczek 4mm na co najmniej 1000 sztuk, z taśmą oznacznikową do złączek 5mm na co najmniej 1000 sztuk; z paskiem oznacznikowym o szerokości 11mm i długości co najmniej 50m, z etykietą samoprzylepną o wymiarach około 40x100mm i co najmniej 500 sztuk.
19 | 39 | Wyposażenie specjalistyczne pracowni mechatroniki i robotyki | ploter laserowy CNC | 1 | sztuka | O nie gorszych parametrach niż: - moc lasera minimum 60W - typ lasera CO2 - pole robocze minimum 400x600 mm - minimalny rozmiar litery 1x1mm - autofocus - automatyczna regulacja wysokości stołu 0-200mm (napęd elektryczny) - sterownik umożliwiający podgląd na ploterze i samodzielną pracę bez komputera - kolorowy wyświetlacz - dokładność pozycjonowania 0.01mm - oś rotacyjna, przystawka do kształtów nieregularnych i regularnych - punkt świetlny do określania pozycji lasera - doświetlenie komory roboczej - chłodzenie pompą wody - żywotność tuby minimum 4000 godzin - komunikacja USB - oprogramowanie zgodne z systemem Windows 10 lub nowszym - dedykowane oprogramowanie z funkcją stożka oraz z nakładką do oprogramowania grafiki komputerowe, - wentylator do wyciągu spalin + rura elastyczna - kompresor powierza - stół roboczy - licencja stanowiskowa na oprogramowanie do grafiki komputerowej, umożliwiające wykonywanie materiałów graficznych w grafice wektorowej, przekształcanie map bitowych do postaci wektorowej z wykorzystaniem AI, edycję plików RAW (licencja wieczysta na wersję nie starszą niż z 2023)
20 | 40 | Zestaw narzędzi niezbędnych do obsługi pracowni mechatroniki i robotyki | wózek warsztatowy z zestawem kluczy | 2 | sztuka | O nie gorszych parametrach niż: - wózek narzędziowy z blatem, wyposażony w minimum 6 szuflad - 4 koła, w tym co najmniej 2 z hamulcem, nośność minimum 150 kg - szuflady osadzone na prowadnicach kulowych, centralny zamek - narzędzia umieszczone we wkładach piankowych o kontrastowych kolorach pod narzędziem i poza nim, umożliwiając identyfikację pustych miejsc, Zestaw powinien zawierać co najmniej: - klucze z kompletem nasadek, tj. pokrętła z grzechotką 1/4", 3/8", 1/2"; klucz dynamometryczny 1/2" 20-210 Nm, wkrętak 1/4" do nasadek i bitów, klucze imbusowe 1.5-2-2.5-3-4-5-6-8-10mm, klucze TORX T10-15-20-25-30-40, bity z nasadką 1/4" SL4-5.5-6.5-7; PH0-1-2-3; PZ0-1-2-3; T8-9-10-15-20-25-30-40; TT8-9-10-15-20-25-30-40; TTS10-15-20-25-30-40-50; M8-10-12; H3-4-5-6-7-8, nasadki 1/4" 4-5-6-7-8-9-10-11-12mm, nasadki 3/8" 6-7-8-9-10-11-12-13-14-15-16-17mm, nasadki TORX-E (gwiazdkowe) 3/8" E10-11-12-14-16-18-20, nasadki 1/2" 10-11-12-13-14-15-16-17-18-19, pokrętła z przesuwnym kwadratem - 1/4", 3/8", 1/2", - klucze płasko-oczkowe 6-7-8-9-10-11-12-13-14-15-17-19mm, klucze płasko-oczkowe z grzechotką 8-9-10-11-12-13-14-17-19mm, klucze oczkowe gięte 6*7mm, 8*9mm, 10*11mm, 12*13mm, 14*15mm, 16*17mm, 18*19mm - klucze TORX T8-10-15-20-25-27-30-40-45-50-55-60-70 - wkrętaki krzyżakowe PH0, PH1, PH2, PH3, PH3 i wkrętaki płaskie SL3, SL5 SL6, SL8 - klucze z rękojeścią typu T: klucze imbusowe z końcówką wychylną (kulową) - H10, H8, H7, H6, H5, H4, H3, H2.5, H2, klucze TORX T40, T45, T50, T10, T15, T20, T25, T30 - szczypce uniwersalne 200mm, szczypce proste, wąskie półokrągłe 200mm, szczypce tnące boczne 190mm, szczypce zaciskowe Morse’a 250mm, szczypce Segera 150mm, - suwmiarka noniuszowa 0-150mm, chwytak teleskopowy z magnesem, taśma miernicza 3m - młotek ślusarski 300g, przecinaki i wybijaki o różnych rozmiarach, pilnik płaski, trójkątny, okrągły, - wkrętaki elektryczne 1000V PH0, PH1, PH2, SL3, SL4, SL5.5, SL6.5 - szczypce elektryczne 1000V 150mm uniwersalne, tnące boczne, płaskie z przecinakiem, do ściągania izolacji, zaciskowe.
|  |  | walizka z narzędziami monterskimi do robotyki | 6 | sztuka | O nie gorszych parametrach niż: - dedykowana walizka - narzędzia z certyfikatem 1000V - szczypce uniwersalne 160mm, - szczypce wydłużone proste 160mm, - obcinak kabli, - automatyczny ściągacz izolacji, - ręczny ściągacz izolacji, - szczypce do zaciskania końcówek, - nóż 1000V do ściągania izolacji, - próbnik instalacji elektrycznej 250V, - wkrętaki 1000V płaskie 5.5, 3, krzyżowe PH0, PH1, PH2, - grzechotka 1/2 i 1/4, - nasadki sześciokątne 1/2 15/16/17/19/20/21/22mm, - nasadki sześciokątne 1/4 4/4.5/5/5.5/6/7/8/9/10/11/12/13/14mm, - przegub 1/2 i 1/4, - pokrętło z kwadratem 1/4, - nasadki 1/2, E20/22/24, 3/8 E10/11/12, 1/4 E4/5/6/7/8, - nasadki na trzpieniu 5/5.5/6/7/8/9/10/11/12/13MM, - bity PH1, PH2, PH3, PZ1, PZ2, PZ3, SL3, SL4, SL5, SL6, T10, T15, T20, T25, H3, H4, H5, H6
|  |  | zestaw elektronarzędzi ręcznych | 1 | zestaw | O nie gorszych parametrach niż 1. Akumulatorowa wiertarko-wkrętarka - 2 biegowa - silnik bezszczotkowy prądu stałego - stopniowa regulacja momentu obrotowego + funkcja wiercenia - zasilana akumulatorem Li-ion 18V - minimalny moment obrotowy miękki: 65Nm, twardy: 130Nm - uchwyt: 1.5 mm do min 13 mm, mocowanie samozaciskowe 2. Akumulatorowa szlifierka kątowa - zasilana akumulatorem Li-ion 18V - średnica tarczy min 115mm, max 125mm - prędkość obr. na biegu jałowym min 11000 (obr/min) 3.Akumulatorowe narzędzie wielofunkcyjne - beznarzędziowa wymiana osprzętu - wyposażeniu w odpowiednie akcesoria umożliwia przecinanie elementów, cięcie przy krawędziach oraz w narożnikach, szlifowanie w narożnikach oraz ciasnych miejscach, - min prędkość oscylacyjna 20000 obr./min - wybór prędkości oscylacyjnej za pomocą pokrętła nastawczego - zasilana akumulatorem Li-ion 18V 4. Komplet trzech akumulatorów wraz z ładowarką współpracujących z wymienionymi elektronarzędziami - ładowarka 18V Li-Ion, minimalny prąd ładowania 8A, - pojeność akumulatorów Li-ion 5Ah 18V 5. Zestaw 3 walizek o wymiarach około [DxSxW] 30x40x20 cm z dedykowanymi wkładami piankowymi lub gąbkami (góra i dół) 6. Odkurzacz przemysłowy do pracy na sucho i mokro, ze zbiornikiem ze stali nierdzewnej o pojemności około 15l,z gniazdem do podłaczenia elektronarzedzi.
21 | 41 | Zestaw wyposażenia niezbędnego do obsługi pracowni mechatroniki i robotyki | wiertarka stołowa | 1 | sztuka | O nie gorszych parametrach niż: - moc min 700 W - prędkość obrotowa około 200-850/2000 /min - rozmiar uchwytu 13 mm - napięcie zasilania 230 VAC - głębokość wiercenia: min 90 mm - maksymalna średnica wiertła do stali min. 13 mm - dwa biegi, wyświetlacz cyfrowy, wbudowany laser - beznarzędziowy uchwyt szczękowy
|  |  | szlifierka stołowa dwutarczowa | 1 | sztuka | O nie gorszych parametrach niż: - liczba obrotów min 2 800 obr./min. - moc przyłączeniowa min 350 W - napięcie zasilania 230VAC - rozmiar tarczy Ø150 - lampka doświetlająca miesce szlifowania
|  |  | sprężarka stanowiskowa | 6 | sztuka | O nie gorszych parametrach niż: - kompresor bezolejowy - zasilanie: 230 V, 50 Hz - pojemność całkowita zbiornika: min 20 l - ciśnienie minimum.: 6 bar - moc: min. 0,50 kW - wydajność minimum 100 l/min - poziom hałasu poniżej 60dB
|  |  | zespół przygotowania powietrza | 6 | sztuka | O nie gorszych parametrach niż: - zawór odcinający, - filtr, - manometr, - zawór redukcyjny, - wyposażony w szybkozłącza oraz przewód zasilający min 10 m - możliwość regulacji ciśnienia w zakresie minimum 0,5-10 bar
|  |  | myjka ultradźwiękowa | 1 | sztuka | O nie gorszych parametrach niż: - materiał zbiornika stal nierdzewna - moc grzewcza minimum 100 W - moc ultradźwiękowa minimum 120 W - częstotliwość: 40kHz - zasilanie: AC 230V/50Hz - pojemność zbiornika: 2,8-3L - ustawienie czasu: 1-30 min - wyświetlacz cyfrowy
22 | 42 | Wyposażenie specjalistyczne pracowni obróbki mechanicznej | centrum frezarskie | 1 | zestaw | O nie gorszych parametrach niż: - 5 osiowe centrum frezarskie CNC - sterowanie Siemens 840 SL Operate 4.8 lub nowsza wersja - dotykowy ekran sterowania co najmniej 19" z regulacją nachylenia ekranu w poziomie o 45˚ - stół roboczy uchylno-obrotowy, osie obrotowe B/C z cyfrowymi napędami: - powierzchnia stołu roboczego nie mniejsza niż 629x490mm - dopuszczalne obciążenie stołu nie mniejsze niż 190 kg - co najmniej 6 rowków teowych o szerokości 14 mm (H7) lub większej - obrót osi C 360 stopni - możliwość obróbki pięciostronnej - blokada pozycji osi B/C hydrauliczna - stół podparty jednostronnie - wymiary maszyny s[SxDxW] nie większe niż 3400 x 3000 x 2800 mm - waga obrabiarki nie mniejsza niż 4,5 tony - pakowanie, transport i uruchomienie maszyny - dostawca zapewni minimum 4 dniowe szkolenie w siedzibie klienta Wyposażenie dodatkowe obrabiarki: - precyzyjne imadło maszynowe 5-osiowe centryczne - oprawka hydrauliczna SK40 - oprawka narzędziowa SK40 ER32 - końcówka zaciągająca - trzpień frezarski uniwersalny SK40 - oprawka narzędziowa SK40 ER16 - zestaw precyzyjnych głowic wytaczających ISO 40 - zestaw tulejek ER 16 - zestaw frezów trzpieniowych - zestaw frezów 3-12mm kulistych trzpieniowych
23 | 43 | Wyposażenie specjalistyczne pracowni obróbki mechanicznej | tokarka mechaniczna z wyposażeniem | 2 | zestaw | O nie gorszych parametrach niż: - automatyczny posuw podłużny i poprzeczny - długość obrabianego elementu 900 - 1 050 mm - masa maszyny nie mniej niż 2 000 kg - moc silnika głównego 3 - 5,5 kW - napięcie zasilania 400 V - nastawny posuw poprzeczny - prześwit wrzeciona nie mniej niż 58 mm - regulowany luz wrzeciona - stożek konika minimum Mk IV - szybki posuw podłużny - całkowity zakres obrotów mieszczący się pomiędzy 22 - 2100 obr./min. - maksymalna średnica toczonego elementu nad suportem nie mniej niż 230 mm - maksymalna średnica toczonego elementu nad łożem nie mniej niż 400 mm - komplet kluczy do obsługi bieżącej - dokumentacja maszyny w języku polskim
24 | 44 | Wyposażenie specjalistyczne pracowni obróbki mechanicznej | frezarka uniwersalna z wyposażeniem | 2 | komplet | O nie gorszych parametrach niż: - stożek wrzeciona minimum ISO 40 - minimalna ilość przełożeń wrzeciona - 10 - maksymalna odległość wrzeciona od kolumny nie mniej niż 500 mm - masa maszyny nie mniejsza niż 1650 kg - mechaniczny posuw w osiach X, Y, Z - napięcie 400V, moc przyłączeniowa minimum 2,2 kW - obroty wrzeciona powinny mieścić się w zakresie 40 - 1800 obr./min. - odległość wrzeciona od stołu minimum 150mm - podłużny posuw stołu (oś X) minimum 640 mm - poprzeczny posuw stołu (oś Y) minimum 240 mm - rozmiar stołu minimum 1120 x 260 mm z rowkami "T" co najmniej 14mm - wyposażona w układ chłodzenia, - wyposażona w oświetlenie robocze - elektroniczny odczyt osi X, Y, Z - RWymiary (d x sz x w) nie mniej niż 1 655 x 1 500 x 1 730 mm - wyposażona w głowice zaciskową z trzpieniem minimum ISO 40 - zestaw tulejek zaciskowych Ø 4,5,6,8,10,12,14,16 mm - trzpień frezarski nie mniejszy niż (I=350 mm, ISO 40/32) - trzpień frezarski nie mniejszy niż (I=380 mm, ISO 40/32) - śruba mocująca narzędzie - zestaw narzędzi do obsługi obrabiarki - dokumentacja maszyny
25 | 45 | Wyposażenie specjalistyczne pracowni obróbki mechanicznej | stolik na kółkach na narzędzia do CNC | 1 | sztuka | O nie gorszych parametrach niż: - mobilny stolik przeznaczony do układania narzędzi trzpieniowych obrabiarek CNC - konstrukcja stolika wykonana z metelu, - stolik składa się z półek z gniazdami otworowymi do układania narzędzi frezerskich ze stożkiem SK40, - półki powinny umożliwić ułożenie min 20 narzędzi frezerskich - posiada półkę boczną, - stolik wyposażony w kółka, hamulec oraz uchwyt do przemieszczania
26 | 46 | Wyposażenie specjalistyczne pracowni obróbki mechanicznej | piła taśmowa do metalu z chłodzeniem | 1 | sztuka | O nie gorszych parametrach niż: - przecinarka taśmowa z taśmą bimetalową - ręczny naciąg taśmy - moc minimalna 550 W / 230V - bezstopniowa regulacja opadania ramienia siłownikiem hydraulicznym - zakres cięćia od -45° do +60° - stolik do cięć pionowych - imadło szybko-mocujące - układ płynu chłodzącego - ogranicznik przedmiotu obrabianego - automatyczne wyłączniki krańcowe - zabezpieczenie termiczne silnika - ruchoma podstawa z kółkami
27 | 47 | Zestaw wyposażenia niezbędnego do obsługi pracowni obróbki mechanicznej. | kamera do obrabiarki | 3 | sztuka | O nie gorszych parametrach niż: - obsługiwana rozdzielczość nagrywania filmów 5K w 60 kl./s, 4K - 120 kl/s, 2,7k - 240 kl/s - stabilizacja obrazu - konunikacja Wi-Fi z możliwością użycia jako kamera internetowa - wodoodporna obudowa - nagrywanie na karcie pamięci - zasilanie akumulatorowe, minimalna pojemność baterii 1700mAh - nagrywanie poklatkowe - HDR - dotykowy wyświetlacz 2" - wbudowany mikrofon - złącze usb-c - akcelerometr
|  |  | szlifierka stołowa dwutarczowa | 1 | sztuka | O nie gorszych parametrach niż: - rozmiar tarczy szlifierskiej 250 mm - otwór tarczy ściernicy 32 mm - granulacja tarcz K 36 / K 60 - minimum 2800 obr./min - moc silnika minimum 0.9 kW - napięcie zasilania 400V - podstawki regulacyjne do przedmiotu obrabianego - regulowane osłony twarzy - zestaw wyposażony w dwie ściernice zamocowane w szlifierce
|  |  | podstawa do szlifierki dwutarczowej | 1 | sztuka | O nie gorszych parametrach niż: - dedykowana do szlifierki stołowej dwutarczowej - dół podstawy do mocowania do podłogi o wymiarach minimum 300 x 190 mm, grubość blachy: minimum 5 mm. - góra podstawy o grubości blach minimum 5mm umożliwiająca zamocowanie szlifierki stołowej dwutarczowej - wysokość podstawy minimum 800 mm.
|  |  | myjka ultradźwiękowa | 1 | sztuka | O nie gorszych parametrach niż: - materiał zbiornika stal nierdzewna - moc grzewcza minimum 100 W - moc ultradźwiękowa minimum 120 W - częstotliwość: 40kHz - zasilanie: AC 230V/50Hz - pojemność zbiornika: 2,8-3L - ustawienie czasu: 1-30 min - wyświetlacz cyfrowy
28 | 48 | Zestaw narzędzi niezbędnych do obsługi pracowni obróbki mechanicznej | imadło maszynowe pryzmowe do wałków 100 mm | 1 | sztuka | O nie gorszych parametrach niż: - korpus wykonany z żeliwa - szerokość szczęk minimum 100 mm - minimalna średnica zacisku nie mniej niż Ø10 mm - maksymalna średnica zacisku do 100 mm - szerokość rowka wpustowego 14- 16 mm - imadło może pracować w pozycji pionowej lub poziomej - równoległość i prostopadłość powierzchni roboczych nie mniej niż 0.03mm
|  |  | imadło ślusarskie stałe 1250 - 150 mm | 5 | sztuka | O nie gorszych parametrach niż: - mocowane na stole - materiał korpusu żeliwo - szerokość szczęk nie mniej niż 150 mm - rozwarcie szczęk do 170 mm - waga imadła nie mniej niż 15 kg - Wymienne wkładki szczękowe, hartowane indukcyjnie i szlifowane, nacięty molet - wkładki szczękowe posiadają poziomą i pionową pryzmę - możliwość mocowania rur i prętów dzięki odpowiedniemu kształtowi szczęki ruchomej
|  |  | uniwersalny czujnik zegarowy 3D | 1 | sztuka | O nie gorszych parametrach niż: - czujnik do wyznaczania punktów zerowych elementu i pomiaru długości na frezarkach i obrabiarkach do obróbki elektroiskrowej (izolowana końcówka pomiarowa czujnika) - klasa szczelności IP67 - średnica chwytu maksymalnie 20 mm - średnica kuli pomiarowej maksymalnie 4 mm - dokładność wskazań 0,01 mm - długość bez trzpienia mocującego minimum 100 mm
|  |  | zestaw mikrometrów 0-100mm z wzorcami | 3 | zestaw | O nie gorszych parametrach niż: - zestaw zawiera 4 sztuki mikrometrów zewnętrznych kabłąkowych - dokładność – 0.01mm - akresy pomiarowe:0-25mm, 25-50mm, 50-75 mm, 75 – 100 mm - w zestawie sprawdziany wałeczkowe 25mm, 50mm, 75mm. - wykonanie zgodne z DIN 863 - hartowane wrzeciono - powierzchnie pomiarowe wykonane z węglika spiekanego - dedykowane pudełko do przechowywania zestawu
|  |  | suwmiarka cyfrowa 0-150/ 0.01 mm | 10 | sztuka | O nie gorszych parametrach niż: - zakres pomiarowy: 0-150 mm - rozdzielczość: 0,01 mm - błąd graniczny: +/-0,02 mm - długość szczęk zewnętrznych: nie mniej niż 40 mm - głębokościomierz: okrągły - funkcje: zerowanie, ON/OFF - sygnalizacja niskiego napięcia - wyposażona w enkoder indukcyjny - certyfikat wzorcowania - rodzaj hamulca - śruba - dedykowane zamykane pudełko do przechowywania
|  |  | głowica frezarska fi 50 | 3 | sztuka | O nie gorszych parametrach niż: - przystosowana do zamocowania 4 płytek - możliwość montażu płytek APMT1135
|  |  | płytki do głowicy frezarskiej | 50 | sztuka | O nie gorszych parametrach niż: - płytki skrawające o oznaczeniu APMT1135 - do głowicy frezarskiej. - płytki do frezowania stali i stali nierdzewnej
|  |  | chłodziwo do maszyny | 3 | sztuka | O nie gorszych parametrach niż: - koncentrat emulsja - zawartość chloru do 3% - zawartość wody do 4% - punkt zapłonu >130°C - pH świeża emulsja 9.3–9.5 - pH używana emulsja 8.8–9.1 - pojemność produktu 25 litrów - produkt przeznaczony do obróbki stali, stali nierdzewnej, aluminium, miedzi i stopów miedzi - nie zawiera boru, chloru i metali ciężkich, silikonu, eteru glikolowego, nitrozoaminy, - przeznaczona do obróbki uniwersalnej oraz z dużymi prędkościami skrawania, - na bazie oleju mineralnego.
|  |  | łapy frezarskie dociskowe | 2 | zestaw | O nie gorszych parametrach niż: - zestaw łap mocujących frezarskich, gwint M12 - szerokość rowka 14 mm - zestaw powinien zawierać: Nakrętka T-owa 6sztuk Nakrętka kołnierzowa 6sztuk Nakrętka wydłużona 4sztuki Podpora ząbkowana 12sztuk Łapa dociskowa ząbkowana 6sztuk Śruba dwustronna 3" 4sztuki Śruba dwustronna 4" 4sztuki Śruba dwustronna 5" 4sztuki Śruba dwustronna 6" 4sztuki Śruba dwustronna 7" 4sztuki Śruba dwustronna 8" 4sztuki Całość zapakowana w dedykowany organizer.
|  |  | zestaw frezów do metalu | 5 | zestaw | O nie gorszych parametrach niż: - zestaw frezów 4 piórowych - rozmiar fi 6, 8,10, 12mm - narzędzia pozwalają obrabiać stal i inne materiały do 48 HRC, - powlekane powłoką ochronną AlTiCrN, - przeznaczenie: obróbka zgrubna i wykańczająca.
|  |  | zestaw noży tokarskich składanych | 2 | zestaw | O nie gorszych parametrach niż: - noże tokarskie składane o przekroju trzonka 20x20 - zestaw składa się przynajmniej z 5 narzędzi o znormalizowanych płytkach - noże do obrówki zewnętrznej
|  |  | zestaw wierteł kobaltowych | 5 | zestaw | O nie gorszych parametrach niż: - prawoskrętne spiralne, - średnica wierteł: minimum 1 - 13 x 0,5 mm, - sztuk w opakowaniu: minimum 25 szt., - uchwyt: walcowy, - twardość powierzchniowa minimum 64-65 HRC, - tolerancja średnicy h8, - metalowa kaseta z oznaczeniami.
|  |  | zestaw narzędzi do gwintowania | 3 | zestaw | O nie gorszych parametrach niż: - zestaw ręcznych gwintowników i narzynek z akcesoriami, - gwintowniki 2 – sztukowe: gwintowniki ISO-529/2 HSS M3 ÷ M12, gwintowniki DIN-352/2 HSS M14 ÷ M24, gwintowniki DIN-2181/2 HSS MF≥ 14 x 1,25, - narzynki DIN-EN 22 568: M3 - M4 - M5 - M6 - M8 - M10 - M12 - M14 - M16 - M18 - M20 - M22 - M24, M8x1 - M10x1 - M12x1,25 - M12x1,5 - M14x1,25 - M14x1,5, M16x1,5 - M18x1,5 - M20x1,5 - M22x1,5 - M24x1,5, - wzorzec zarysu gwintu minimum: 0,4 ÷ 6 mm, - pokrętka PBPc: 2,5 ÷ 9 mm, - pokrętka PBPc: 4,9 ÷ 14 mm, - pokrętka typu T: M2 ÷ M5, - oprawka do narzynek: Ø25 x 9, Ø38 x 14, Ø45 x 18 mm, Ø55 x 22 mm, - pierścień dystansowy: 38 x 2, 45 x 2, 55 x 3 mm,, - wkrętak: 4 x 90 mm, - kaseta zestawu
|  |  | frez palcowy FI 16 VHM 4 ostrzowy | 5 | sztuka | O nie gorszych parametrach niż: - 4 ostrzowy fi 16mm - materiał części skrawającej VHM+TiALN - wykonany z węglika spiekanego - frez przeznaczony do obróbki materiałów hartowanych: stali stopowej, żaroodpornej, żeliwa, - uchwyt cylindryczny, - długość części roboczej przynajmniej 45mm
|  |  | frez węglikowy VHM 2 PIÓRA FI 8 NFPg 45 HRC | 5 | sztuka | O nie gorszych parametrach niż: - frez 2 ostrzowy - powlekany powłoką ochronną tytanową - minimalna długość robocza to 20mm - uchwyt walcowy - zastosowanie uniwersalne łącznie z materiałami do 45HRC
|  |  | frez palcowy FI 10 NFPg 2F 45HRC | 10 | sztuka | O nie gorszych parametrach niż: - frez 2 ostrzowy - powlekany powłoką ochronną tytanową - minimalna długość robocza to 25mm - uchwyt walcowy - zastosowanie uniwersalne łącznie z materiałami do 45HRC
|  |  | zestaw pilników | 5 | zestaw | O nie gorszych parametrach niż: - zestaw wykonany ze stali stopowej T12, - HRC 62 +/- 2 - w zestawie co najmniej 5 pilników o kształcie płaskim, okrągłym, półokrągłym, kwadratowym, trójkątnym - długość 150-200mm, - uchwyt rękojeści pokryty tworzywem,
|  |  | zestaw ślusarski | 5 | zestaw | O nie gorszych parametrach niż: - przecinak płaski 150x18mm, - przecinak krzyżowy 150x16mm, - punktak ośmiokątny 120x10mm, - wybijak zawleczek w rozmiarach: 150x2,5; 150x3; 150x4; 150x5; 150x6; 150x8, - młotek nylonowy fi 50mm, - młotek ślusarski z trzonkiem 300g, 500g, - skrobak do szkła, - skrobak trójkątny wklęsły 285mm, - skrobak płaski 20x315mm, - szczotka druciana 290mm, - suwmiarka 150mm, - nożyk bezpieczny, - zestaw z dedykowaną wkładką pasującą do wózków narzędziowych.
|  |  | płytki skrawające | 10 | sztuka | O nie gorszych parametrach niż: - płytka CCMT 120404 - płytka wieloostrzowa - wykonana z węglika spiekanego H6310 - powlekana powłoką ochronną
|  |  | wózek warsztatowy z zestawem kluczy | 5 | zestaw | O nie gorszych parametrach niż: - wózek narzędziowy z blatem, wyposażony w minimum 6 szuflad - 4 koła, w tym co najmniej 2 z hamulcem, nośność minimum 150 kg - szuflady osadzone na prowadnicach kulowych, centralny zamek - narzędzia umieszczone we wkładach piankowych o kontrastowych kolorach pod narzędziem i poza nim, umożliwiając identyfikację pustych miejsc, Zestaw powinien zawierać co najmniej: - klucze z kompletem nasadek, tj. pokrętła z grzechotką 1/4", 3/8", 1/2"; klucz dynamometryczny 1/2" 20-210 Nm, wkrętak 1/4" do nasadek i bitów, klucze imbusowe 1.5-2-2.5-3-4-5-6-8-10mm, klucze TORX T10-15-20-25-30-40, bity z nasadką 1/4" SL4-5.5-6.5-7; PH0-1-2-3; PZ0-1-2-3; T8-9-10-15-20-25-30-40; TT8-9-10-15-20-25-30-40; TTS10-15-20-25-30-40-50; M8-10-12; H3-4-5-6-7-8, nasadki 1/4" 4-5-6-7-8-9-10-11-12mm, nasadki 3/8" 6-7-8-9-10-11-12-13-14-15-16-17mm, nasadki TORX-E (gwiazdkowe) 3/8" E10-11-12-14-16-18-20, nasadki 1/2" 10-11-12-13-14-15-16-17-18-19, pokrętła z przesuwnym kwadratem - 1/4", 3/8", 1/2", - klucze płasko-oczkowe 6-7-8-9-10-11-12-13-14-15-17-19mm, klucze płasko-oczkowe z grzechotką 8-9-10-11-12-13-14-17-19mm, klucze oczkowe gięte 6*7mm, 8*9mm, 10*11mm, 12*13mm, 14*15mm, 16*17mm, 18*19mm - klucze TORX T8-10-15-20-25-27-30-40-45-50-55-60-70 - wkrętaki krzyżakowe PH0, PH1, PH2, PH3, PH3 i wkrętaki płaskie SL3, SL5 SL6, SL8 - klucze z rękojeścią typu T: klucze imbusowe z końcówką wychylną (kulową) - H10, H8, H7, H6, H5, H4, H3, H2.5, H2, klucze TORX T40, T45, T50, T10, T15, T20, T25, T30 - szczypce uniwersalne 200mm, szczypce proste, wąskie półokrągłe 200mm, szczypce tnące boczne 190mm, szczypce zaciskowe Morse’a 250mm, szczypce Segera 150mm, - suwmiarka noniuszowa 0-150mm, chwytak teleskopowy z magnesem, taśma miernicza 3m - młotek ślusarski 300g, przecinaki i wybijaki o różnych rozmiarach, pilnik płaski, trójkątny, okrągły, - wkrętaki elektryczne 1000V PH0, PH1, PH2, SL3, SL4, SL5.5, SL6.5 - szczypce elektryczne 1000V 150mm uniwersalne, tnące boczne, płaskie z przecinakiem, do ściągania izolacji, zaciskowe.
|  |  | czujnik zegarowy 0.01mm | 5 | sztuka | O nie gorszych parametrach niż - zakres pomiaru czujnika minimum 10 mm - odczyt 0,01 mm, - odczyt czujnika analogowy, - korpus minimum 58 mm, - jeden obrót wskazówki 1,0 mm, - obudowa metalowa, - trzpień pomiarowy i trzpień mocujący minimum fi 8mm h6, - trzpień pomiarowy i trzpień mocujący hartowane, szlifowane i wykonane ze stali nierdzewnej, - końcówki pomiarowe wymienne, - opakowanie z tworzywa sztucznego, - instrukcja obsługi.
|  |  | statyw magnetyczny do czujnika zegarowego | 2 | sztuka | O nie gorszych parametrach niż: - statyw magnetyczny przegubowy, - mocowanie magnetyczne 800N, - wielkość podstawy minimum 50x50x50 mm, - średnica uchwytu czujnika fi 8 mm, - blokada centralna wszystkich ramion, - długość ramienia minimum 300 mm
29 | 49 | Zestaw narzędzi niezbędnych do obsługi pracowni metrologii | mikrometr wewnętrzny 25-50mm | 5 | sztuka | O nie gorszych parametrach niż: - zakres pomiaru 25-50 mm - dokładność 0,01 - pierścień wzorcowy - powierzchnie pomiarowe z węglików spiekanych
|  |  | mikrometr wewnętrzny 50-75mm | 5 | sztuka | O nie gorszych parametrach niż: - zakres pomiaru 50-75 mm - dokładność 0,01 - powierzchnie pomiarowe z węglików spiekanych
|  |  | mikrometr wewnętrzny 75-100mm | 5 | sztuka | O nie gorszych parametrach niż: - zakres pomiaru 25-50 mm - dokładność 0,01 - powierzchnie pomiarowe z węglików spiekanych
|  |  | zestaw średnicówek mikrometrycznych 3-punktowych 6-12 mm | 2 | zestaw | O nie gorszych parametrach niż: - 1 x średnicówka mikrometryczna 3-punktowa 6–8 mm - 1 x średnicówka mikrometryczna 3-punktowa 8–10 mm - 1 x średnicówka mikrometryczna 3-punktowa 10–12 mm - 1 pierścień nastawczy o średnicy 6 mm - 1 pierścień nastawczy o średnicy 8 mm - 1 pierścień nastawczy o średnicy 10 mm - 1 x przedłużka - zakres pomiaru:6–12 mm
|  |  | zestaw średnicówek mikrometrycznych 3-punktowych 12-20 mm | 2 | zestaw | O nie gorszych parametrach niż: - 1 x średnicówka mikrometryczna 3-punktowa 12–16 mm - 1 x średnicówka mikrometryczna 3-punktowa 16–20 mm - 1 pierścień nastawczy o średnicy 16 mm - 1 x przedłużka - zakres pomiaru:12–20 mm
30 | 50 | Wyposażenie niezbędne do obsługi pracowni metrologii | myjka ultradźwiękowa | 1 | sztuka | O nie gorszych parametrach niż: - materiał zbiornika stal nierdzewna - moc grzewcza minimum 100 W - moc ultradźwiękowa minimum 120 W - częstotliwość: 40kHz - zasilanie: AC 230V/50Hz - pojemność zbiornika: 2,8-3L - ustawienie czasu: 1-30 min - wyświetlacz cyfrowy
31 | 51 | Wyposażenie specjalistyczne pracowni metrologii | ramię pomiarowe | 1 | sztuka | O nie gorszych parametrach niż: - zasięg pomiarowy - nie mniej niż 2000 mm - ilość osi – nie mniej niż 7 - typ enkoderów – absolutne , niewymagające zerowania po uruchomieniu urządzenia - specyfikacja według ISO 10360-12:2016 - dokładność pomiaru przynajmniej 0.01 mm - dopuszczalne wibracje: 55 - 2000Hz <= 100m/s2 według normy EN 60 068-2-6 - wytrzymałość na uderzenia: przynajmniej 6ms <=1000m/s2 według normy EN 60 068-2-27 - urządzenie powinno zapewnić specyfikowaną dokładność pomiaru bez konieczności wykorzystywania elektronicznej kompensacji temperatury - wyposażone w czujniki monitorujące temperaturę enkoderów. - wyposażone w czujniki rejestrujące i raportujące fizyczne przeciążenia (G) jakim jest poddawane ramię. - wyposażone w Zero G – przeciw waga - blokada ramienia - wyświetlacz LCD - podstawa ramienia - płyta z otworami do montażu - bezterminowa licencja oprogramowania pomiarowego - wzorcowanie ramienia - ISO 10360-12
32 | 52 | Wyposażenie specjalistyczne pracowni metrologii | skaner 3D | 1 | sztuka | O nie gorszych parametrach niż: - przemysłowy ręczny skaner 3D - źródło światła - połączenie niebieskiego lasera i niebieskiej diody LED - dokładność w trybie ręcznym światłęm niebieskim i laserem przynajmniej 0,05 mm - szybkość skanu w trybie ręcznym światłem niebieskim minimum 1 000 000 pkt/s - szybkość skanu w trybie ręcznym laserem minimum 400 000 pkt/s – - zakres pojedynczego skanu 300mm*300mm - możliwość skanowania koloru - możliwość eksportowania zamkniętych modeli do druku 3D - licencja wieczysta oprogramowanie do obsługi skanera, obróbki chmury punktów oraz wykonywania modelu powierzchniowego CAD
33 | 82 | Wyposażenie standardowe pracowni zawodowych | biurko i krzesło dla szkoleniowca/trenera | 10 | zestaw | Biurko o nie gorszych parametrach niż: - prostokątny blat o wymiarach co najmniej 130x70cm - wysokość pomiędzy 75-80 cm - blat z płyty laminowanej o grubości min 2,5 cm, - kolor biurka i nóg należy ustalić z wykonawcą na etapie realizacji - 2 przeloty kablowe - nogi metalowe - blenda w kolorze blatu - stopki poziomujące +/- 1 cm - kontener wolnostojący w kolorze biurka z 4 kołami i hamulcem, wieniec górny płytowy o grubości 2,5 cm, korpus płytowy 18mm, fronty płytowe 18mm, 3 szuflady z prowadnicami rolkowymi i centralnym zamkiem Fotel o nie gorszych parametrach niż: - odpowiednie dla osoby z wzroście około 160 - 200 cm - głębokość siedziska co najmniej 50 cm - szerokość siedziska co najmniej 50 cm - wysokość siedziska regulowana w granicach 40-50 cm (mechanizm TILT) - możliwość kołysania - wysokość oparcia co najmniej 60 cm - zagłówek - podłokietniki - kółka - krzesło obrotowe 360 stopni - wykonany z tkaniany obiciowej - kolor tkaniny należy ustalić z zamawiającym na etapie realizacji
|  |  | ławka szkolna 1 osobowa | 154 | sztuka | O nie gorszych parametrach niż: - stół szkolny 1-osobowy - rozmiar blatu około 700 x 500 mm - blat z płyty laminowanej 18 mm, obrzeże PCV - wysokość dostosowana do wzrostu 160 – 185cm - stelaż metalowy - kolor nóg i blatu należy ustalić z zamawiającym na etapie realizacji - stopki umożliwiające regulację wysokości (poziomowanie)
|  |  | krzesła szkolne | 126 | sztuka | o nie gorszych parametrach niż: - dostosowane do wzrostu 160 – 185cm - stelaż metalowy - siedzisko i oparcie z lakierowanej sklejki lub drewna o grubości co najmniej 8mm - kolor stelaża, oparcia i siedziska należy ustalić z zaawiającym na etapie realizacji - zatyczki zabezpieczające podłogę przed zarysowaniem
|  |  | krzesło warsztatowe | 40 | sztuka | O nie gorszych parametrach niż: - krzesło obrotowe - oparcie i siedzisko ze sklejki - stelaż metalowy - kolor stelaża, oparcia i siedziska należy ustalić z zamawiającym na etapie realizacji - kółka obrotowe umożliwiające przesuwanie krzesła - rozmiar kół co najmniej 45mm, otoczka stalowa - siłownik umożliwiający regulację wysokości siedziska w zakresie co najmniej 45-50cm
|  |  | stoły warsztatowe | 14 | sztuka | O nie gorszych parametrach niż: - głębokość – nie mniej niż 650 mm - wysokość – nie mniej niż 800 mm - szerokość – nie mniej niż 1200 mm - kolor stelaża należy ustalić z zamawiającym na etapie realizacji - grubość blatu nie mniej niż 35 mm - nośność blatu – nie mniej niż 500 kg - materiał blatu – drzewiany
|  |  | regał z szufladami | 12 | sztuka | O nie gorszych parametrach niż: - szafa z co najmniej 3 wysuwanymi szufladami - wymiary co najmniej 1800x900x400 mm - konstrukcja z płyty laminowanej 18mm, obrzeże PCV - kolor należy ustalić z zamawiającym na etapie realizacji - przestrzeń zamnknięta na dokumenty (2 kluczyki) - metalowe uchwyty
|  |  | regał z witryną | 14 | sztuka | O nie gorszych parametrach niż - wymiary co najmniej 1800x900x400mm - górna część szafy wykonana jako przeszklona witryna z co najmniej 3 półkami - dolna część z przestrznią zamnkniętą - każda część zamykana na klucz - metalowe uchwyty - konstrukcja z płyty laminowanej 18 mm, obrzeże PCV - kolor należy ustalić z zamawiającym na etapie realizacji
|  |  | szafa ubraniowa | 2 | sztuka | O nie gorszych parametrach niż - konstrukcja z płyty laminowanej 18 mm, obrzeże PCV - szafa podzielona na trzy części z drążkami na ubrania - każda część zamykana na zamek - wymiary co najmniej 1800x900x550 mm - metalowe uchwyty - kolor należy ustalić z zamawiającym na etapie realizacji
|  |  | szafa ubraniowo-aktowa | 4 | sztuka | o nie gorszych parametrach niż - konstrukcja z płyty laminowanej 18 mm, obrzeże PCV - szafa podzielona na dwie części - w jednej części wyposażona w drążek na ubrania - w drugiej części wyposażona w przestrzenie na dokumenty. - obie części zamykane są zamek - wymiary co najmniej 1800x900x550 mm - metalowe uchwyty - kolor należy ustalić z zamawiającym na etapie realizacji
|  |  | szafa metalowa zamykana | 9 | sztuka | O nie gorszych parametrach niż: - szafa metalowa, zamykana - wymiary co najmniej (S, W, G) 900 x 1800 x 400 mm - dzielona na dwoje zamykanych drzwi - drzwi zabezpieczone zamkiem - min. 4 regulowane półki o udźwigu min. 40 kg - wykonana ze stali malowanej proszkowo - kolor należy ustalić z zamawiającym na etapie realizacji
|  |  | tablica szklana | 12 | sztuka | O nie gorszych parametrach niż: - wymiary co najmniej 120cm x 180 cm - o właściwościach magnetycznych i suchościeralnych - kolor biały - rama aluminiowa lub bezramkowa - w komplecie zestaw do montażu, co najmniej 4 magnesy oraz gabka
|  |  | półka wisząca | 4 | sztuka | O nie gorszych parametrach niż: - montowana do sciany - kolor należy ustalić z zamawiającym na etapie realizacji - szerokość: co najmniej 90 cm - wysokość: co namniej 30 cm - głębokość co najmniej 35 cm
|  |  | stół laboratoryjny z płytą montażową i kontenerem | 6 | sztuka | O nie gorszych parametrach niż: 1. Stół laboratoryjny z nadstawką: - obciążalność min 300kg - konstrukcja z kształtowników stalowych o grubości 2 mm - blat stołu wykonany z lakierowanej sklejki lub drewna o grubości min 30 mm - wymiary minimalne: szerokość 2000mm x głębokość 700mm x wysokość 800mm - do stołu nadbudowa składająca się z 5 paneli perforowanych z szafką wiszącą na narzędzia o wymiarach co najmniej.80x45x30 cm (perforowana tylna ścianka wewnątrz szafki) - minimalne wymiary nadbudowy szerokość 2000mm x wysokość 900 mm - kolor stelaża i nadbudowy należy ustalić z zamawiającym na etapie realizacji 2. Kontener warsztatowy o parametrach: - mieszczący się pod stołem laboratoryjnym - wymiary co najmniej (SxWxG) 40 cm x 50 cm x 50 cm - na kółkach z co najmniej 2 hamulcami - min 4 szuflady z centralnym zamkiem - konstrukcja metalowa - kolor obudowy i frontu należy ustalić z zamawiającym na etapie realizacji 3. Wyposażenie nadbudowy: - zawieszki na co najmniej 10 wkrętaków - 2 szt do każdego stołu - zawieszka uniwersalna typu L o głębokości około 100mm – 20 szt do każdego sołu - półka do mocowania pojemnika z tworzywa sztucznego na 10 pojemników - 1 szt do każdego stołu - 10 pojemników ok. 0,2l do każdego stołu
|  |  | kontener warsztatowy z szufladami | 8 | sztuka | O nie gorszych parametrach niż: - wymiary: szerokość: minimum 450 mm x wysokość: minimum 700 mm x głębokość: minimum 600 mm - nośność nie mniejsza niż 150 kg - konstrukcja stalowa - blat pokryty gumą ryflowaną minimum 2mm - minimum 3 szyflady z prowadnicami teleskopowymi umożliwiającymi wysuw powyżej 70% głębokości z zabezpieczeniem przed wypadaniem - zamykanie centralne - 4 koła, minimum 2 skrętne i 2 z hamulcem - kolor korpusu i frontu należy ustalić z zamawiającym na etapie realizacji
|  |  | szafa metalowa warsztatowa | 4 | sztuka | O nie gorszych parametrach niż: - wymiary nie mniej niż 100 x 40 x 200cm - ryglowanie 3-punktowe - 4 półki o nośności minimum 50kg, - blacha stalowa o grubości co najmniej 0,8 mm. - drzwi pełne - zamek z 2 kluczami - stopki poziomujące - malowanie proszkowe, - kolor należy ustalić z zamawiającym na etapie realizacji
|  |  | szafa narzędziowa metalowa | 2 | sztuka | O nie gorszych parametrach niż - kolor należy ustalić z zamawiającym na etapie realizacji - wymiary minimalne wysokość 180cm x szerokość 90cm x głębokość 50cm - korpus ze stali o grubości co najmniej 0,8 mm - ryglowanie na zamek (2 klucze w zestawie) - 5 półek o udźwigu 60 kg i regulowanej wysokości - wewnątrz tablice perforowane z otworami na dedykowane uchwyty na narzędzia
|  |  | stół warsztatowy stalowy | 4 | sztuka | O nie gorszych parametrach niż: - wymiary co najmniej 2000x700x700 mm - nośność 1000 kg - blat pokryty blachą ocynkowaną - kolor korpusu i frontu należy ustalić z zamawiającym na etapie realizacji - co najmniej 1 zamykana szuflada pod blatem
|  |  | krzesło z pulpitem | 150 | sztuka | O nie gorszych parametrach niż: - krzesło z pulpitem składanym - krzesło tapicerowane - miękkie siedzisko i oparcie. - kolor obicia i stelaża należy ustalić z zamawiającym na etapie realizacji
|  |  | kosz na śmieci | 11 | sztuka | O nie gorszych parametrach niż - 3x pojemnik o pojemności co najmniej 12L do segregacji śmieci - zamykany z klapką uchylną - kolor ciemny, np..: grafit lub czarny - możliwość ustawiania pojemników na sobie
|  |  | apteczka | 11 | sztuka | O nie gorszych parametrach niż: - skład zgodny z normą DIN 13157 - stelaż mocujący do ściany
|  |  | gaśnica | 11 | sztuka | O nie gorszych parametrach niż - gaśnica proszkowa ok 6 kg środka gaśniczego - do gaszenia pożarów w zarodku grup A, B, C, jak również pod napięciem elektrycznym do 1000 V. - dostosowana do w obiektów użyteczności publicznej
|  |  | zegar | 11 | sztuka | O nie gorszych parametrach niż: - kolor tarczy zegara biały - kolor obudowy ciemny, np..: grafit lub czarny - średnica co najmniej 25 cm - wbudowany pomiar temperatury i wilgotności powietrza - zasilanie bateryjne
34 | 83 | Wyposażenie multimedialne pracowni zawodowych | laptop z myszką bezprzewodową dla szkoleniowca/trenera | 11 | zestaw | 1. Laptop o nie gorszych parametrach niż: - matryca co najmniej 15" matowa - rozdzielczość 1920 x 1080 (Full HD) - jasność 250 cd/m² - procesor osiągający min. 13200 punktów w teście PassMark CPU Mark, według wyników ze strony https://www.cpubenchmark.net/cpu_list.php - karta graficzna osiągająca minimum 14400 punktów z teście PassMark G3D Mark, według wyników ze strony https://www.videocardbenchmark.net/gpu_list.php - pamięć RAM co namniej 32GB - dysk twardy SSD M.2 PCIe 1TB - łączność LAN 1 Gb/s, Wi-Fi 6, Bluetooth 5 - złącza USB 3.2, USB Typu-C (z DisplayPort i Power Delivery), HDMI 2.1, RJ-45 (LAN) - wyjście słuchawkowe/wejście mikrofonowe - podświetlana klawiatura - oprogramowanie producenta z nieograniczoną licencją czasowo na użytkowanie umożliwiające upgrade i instalacje sterowników kompnonentów komputera i BIOSu - system operacyjny i pakiet biurowy zgodny z załącznikiem "Oprogramowanie komputerowe" 2. Mysz bezprzewodowa o nie gorszych parametrach niż: - sensor optyczny o rozdzielczości 2000 dpi - komunikacja z komputerem bezprzewodowa 2.4 GHz (odbiornik USB) oraz Bluetooth - rolka przewijania - min 2 przyciski programowalne - zasilanie bateryjne - kolor domunijący ciemny, np.: grafit lub czarny
|  |  | projektor multimedialny z uchwytem | 9 | zestaw | 1. Projektor o nie gorszych parametrach niż: - żywotność lampy w trybie normalnym min 3500 h - kontrast 10000 :1 - panoramiczny fromat obrazu, np.: 16:9 - rozdzielczość podstawowa 4K UHD (3840 x 2160) - wsparcie dla funkcji 3D ready, - HDR - jasność min 3000 ANSI lumen - min 2 wejścia HDMI - złącze USB - wbudowany głośnik - łączność bezprzewodowa - prezentacja bez komputera - pilot - prezenter (komunikacja bezprzewodowa 2,4 GHz, funkcja wskaźnika laserowego, funkcja myszy, regulacja głośności) 2. Uchwyt o nie gorszych parametrach niż - montaż sufitowy i ścienny - udźwig co najmniej 10kg - regulacja w pionie (nachył): -15 do +15 stopni - możliwość ukrycia przewodów w uchwycie - zestaw śrub do montażu - regulacja długości ramienia uchwytu
|  |  | ekran projekcyjny | 9 | sztuka | O nie gorszych parametrach niż - rozmiar panoramiczny np.: 16:9 - obszar roboczy minimum 240 x 120 cm - zwijany ręcznie - wyposażony w blokadę zabezpieczającą przed samodzielnym zwijaniem - montaż ścienny i sufitowy
|  |  | monitor interaktywny | 6 | zestaw | O nie gorszych parametrach niż: - ekran dotykowy co najmniej 75" - rozdzielczość 4k 60 Hz - jasność min 450 cd/m2 - kontrast min 5000:1 - wbudowany system operacyjny - min 8GB RAM - min 64BG pamięci wewnętrznej - wbudowane głośniki min 2 x 15 W - łączność bezprzewodowa Wi-Fi 2.4 GHz / 5GHz - port USB-C - min dwa złącza HDMI 2.0 - funckja rozpoznawania zapisów ręcznego pisma oraz zapisów matematycznych - możliwość oparcia ręki o powierzchnie monitora podczas pisania - stojak mobilny odpowiedni do monitora interaktywnego (kółka obrotowe, regulowana wysokość 140-160 cm)
|  |  | router bezprzewodowy | 4 | sztuka | O nie gorszych parametrach niż: - port wan RJ45 - port lan 10/100/1000 minimum x4 - prędkość transmisji 2.4 GHz min 500 Mb/s - prędkość transmisji 5 GHz min 2000 Mb/s - wi-fi 6 (802.11ax) - obsługa technologii umozliwiającej łaczenie się z innymi urządzeniami w celu stworzenia jednolitej sieci WiFi - port usb 3.0
|  |  | głośniki komputerowe | 5 | sztuka | O nie gorszych parametrach niż: - zestaw co najmniej dwóch głośników o mocy RMS 50W - wejście zasilania - komunikacja Bluetooth - kolor dominujący ciemny, np..: czarny lub grafitowy
|  |  | laptop z myszką przewodową na stanowisko ucznia | 10 | zestaw | 1. Laptop o nie gorszych parametrach niż: - matryca co najmniej 15" matowa - rozdzielczość 1920 x 1080 (Full HD) - jasność 250 cd/m² - procesor osiągający min. 13200 punktów w teście PassMark CPU Mark, według wyników ze strony https://www.cpubenchmark.net/cpu_list.php - karta graficzna osiągająca minimum 14400 punktów z teście PassMark G3D Mark, według wyników ze strony https://www.videocardbenchmark.net/gpu_list.php - pamięć RAM co namniej 32GB - dysk twardy SSD M.2 PCIe 1TB - łączność LAN 1 Gb/s, Wi-Fi 6, Bluetooth 5 - złącza USB 3.2, USB Typu-C (z DisplayPort i Power Delivery), HDMI 2.1, RJ-45 (LAN) - wyjście słuchawkowe/wejście mikrofonowe - podświetlana klawiatura - oprogramowanie producenta z nieograniczoną licencją czasowo na użytkowanie umożliwiające upgrade i instalacje sterowników kompnonentów komputera i BIOSu - system operacyjny i pakiet biurowy zgodny z załącznikiem "Oprogramowanie komputerowe" 2. Mysz przewodowa o nie gorszych parametrach niż: - sensor optyczny o rozdzielczości 4000 dpi - komunikacja USB, przewód 1,5m, zasilanie z urządzenia - rolka przewijania - co najmiej 4 przyciski funkcyjne - kolor dominujący ciemny, np.: grafit lub czarny
|  |  | mobilna szafka na laptopy | 1 | sztuka | O nie gorszych parametrach niż: - ładowanie baterii co najmniej 11 laptopów jednocześnie - konstrukcja metalowa - drzwi zamykane na klucz - kółka transportowe z hamulcem
|  |  | stacja robocza dla ucznia | 24 | zestaw | o nie gorszych parametrach niż: - typ jednoski All In One - procesor osiągający min. 27000 punktów w teście PassMark CPU Mark, według wyników ze strony https://www.cpubenchmark.net/cpu_list.php - karta graficzna osiągająca minimum 14400 punktów z teście PassMark G3D Mark, według wyników ze strony https://www.videocardbenchmark.net/gpu_list.php - dysk SSD 1TB - monitor 27" 1920 x 1080 (FullHD) - pamięć RAM 32GB - kamera internetowa FullHD - łączność Wi-Fi 6, Bluetooth, LAN 10/100/1000 Mbps - dostępne złacza USB 3.2 - 4szt., wyjście słuchawkowe/wejście mikrofonowe, RJ-45 (LAN), HDMI in, HDMI out, czytnik kart pamięci - w zestawie mysz i klawiatura - oprogramowanie producenta z nieograniczoną licencją czasowo na użytkowanie umożliwiające upgrade i instalacje sterowników kompnonentów komputera i BIOSu - system operacyjny i pakiet biurowy zgodny z załącznikiem "Oprogramowanie komputerowe"
|  |  | telewizor | 2 | sztuka | O nie gorszych parametrach niż: - ekran co najmniej 55" - rozdzielczość 4K 3840 x 2160px - częstotliwość odświeżania ekranu 120 Hz - system operacyjny kompatybilny z urządzeniami mobilnymi typu smartfon, tablet, umożliwiający instalowanie aplikacji mobilnych - technologia HDR10 - złącza HDMI x2, USB x2 - komunikacja Wi-Fi, Bluetooth
|  |  | laptop na stanowisko pomiarowe | 5 | zestaw | 1. Laptop o nie gorszych parametrach niż: - matryca co najmniej 15" matowa - rozdzielczość 1920 x 1080 (Full HD) - jasność 250 cd/m² - procesor osiągający min. 13200 punktów w teście PassMark CPU Mark, według wyników ze strony https://www.cpubenchmark.net/cpu_list.php - karta graficzna osiągająca minimum 14400 punktów z teście PassMark G3D Mark, według wyników ze strony https://www.videocardbenchmark.net/gpu_list.php - pamięć RAM co namniej 32GB - dysk twardy SSD M.2 PCIe 1TB - łączność LAN 1 Gb/s, Wi-Fi 6, Bluetooth 5 - złącza USB 3.2, USB Typu-C (z DisplayPort i Power Delivery), HDMI 2.1, RJ-45 (LAN) - wyjście słuchawkowe/wejście mikrofonowe - podświetlana klawiatura - oprogramowanie producenta z nieograniczoną licencją czasowo na użytkowanie umożliwiające upgrade i instalacje sterowników kompnonentów komputera i BIOSu - system operacyjny i pakiet biurowy zgodny z załącznikiem "Oprogramowanie komputerowe" 2. Mysz przewodowa o nie gorszych parametrach niż: - sensor optyczny o rozdzielczości 4000 dpi - komunikacja USB, przewód 1,5m, zasilanie z urządzenia - rolka przewijania - co najmiej 4 przyciski funkcyjne - kolor dominujący ciemny, np.: grafit lub czarny
|  |  | monitor interaktywny duży | 3 | zestaw | O nie gorszych parametrach niż: - ekran dotykowy co najmniej 80" - rozdzielczość 4k 60 Hz - jasność min 450 cd/m2 - kontrast min 5000:1 - wbudowany system operacyjny - min 8GB RAM - min 64BG pamięci wewnętrznej - wbudowane głośniki min 2 x 15 W - łączność bezprzewodowa Wi-Fi 2.4 GHz / 5GHz - port USB-C - min dwa złącza HDMI 2.0 - funckja rozpoznawania zapisów ręcznego pisma oraz zapisów matematycznych - możliwość oparcia ręki o powierzchnie monitora podczas pisania - stojak mobilny odpowiedni do monitora interaktywnego (kółka obrotowe, regulowana wysokość 140-160 cm)
|  |  | laptop do obsługi gogli i materiałów VR | 1 | sztuka | O nie gorszych parametrach niż: - procesor osiągający min. 28000 punktów w teście PassMark CPU Mark, według wyników ze strony https://www.cpubenchmark.net/cpu_list.php - karta graficzna osiągająca minimum 19500 punktów z teście PassMark G3D Mark, według wyników ze strony https://www.videocardbenchmark.net/gpu_list.php - pamięć RAM: min. 32 GB - dysk SSD M.2 PCIe min. 1TB - przekątna ekranu: min.14,0" - rozdzielczość ekranu: min.2880 x 1800 - częstotliwość odświeżania ekranu min.120 Hz - jasność matrycy: min. 400 cd/m² - wbudowane głośniki stereo i mikrofon - kamera internetowa Full HD - łączność Wi-Fi 7, Bluetooth 5.4 - złącza USB 3.2 gen. 2 - 2 szt.; USB Typu-C (z DisplayPort i Power Delivery) - 1 szt.; USB Typu-C (z Thunderbolt™ 4) - 1 szt.; HDMI 2.1 - 1 szt.; wyjście słuchawkowe / wejście mikrofonowe - 1 szt. - bateria litowo-polimerowa - aluminiowa obudowa - oprogramowanie producenta z nieograniczoną licencją czasowo na użytkowanie umożliwiające upgrade i instalacje sterowników kompnonentów komputera i BIOSu - system operacyjny i pakiet biurowy zgodny z załącznikiem "Oprogramowanie komputerowe"
|  |  | gogle VR | 12 | sztuka | O nie gorszych parametrach niż: - rozdzielczość ekranu: 4128 x 4416 (2064 x 2208 na każde oko) - częstotliwość odświeżania: co najmniej 90 Hz - pole widzenia: 100 stopni w poziomie i 90 stopni w pionie - wbudowana pamięć co najmniej 512 GB - pamięć RAM co najmniej 8 GB - wbudowane głośniki stereo - śledzenie ruchu za pomocą co najmniej 2 kamer
|  |  | gogle AR | 12 | sztuka | O nie gorszych parametrach niż: - rozdzielczość ekranu: 4128 x 4416 (2064 x 2208 na każde oko) - częstotliwość odświeżania: co najmniej 90 Hz - pole widzenia: 100 stopni w poziomie i 90 stopni w pionie - wbudowana pamięć co najmniej 512 GB - pamięć RAM co najmniej 8 GB - wbudowane głośniki stereo - śledzenie ruchu za pomocą co najmniej 2 kamer
|  |  | tablet do markerów AR | 12 | sztuka | O nie gorszych parametrach niż: - system operacyjny umożliwiający obsługę markerów AR - pamięć RAM minimum 12 GB - pamięć ROM minimum 256 GB - przednia kamera: minimum 8 MP - tylnia kamera: minimum 32 MP - wyświetlacz dotykowy: minimum 10" - rozdzielczość: min. 1200*1920 - łączność Wifi 2.4GHz (b g n) / 5.0GHz (a n ac ax), Wifi 6, Bluetooth: 5.0 - czujniki G-sensor, kompas, żyroskop - pojemność akumulatora: min.20000mAh
|  |  | gogle stacjonarne VR | 2 | sztuka | O nie gorszych parametrach niż: - ekran o rozdzielczości min. 3600 x 1920 (1800 x 1920 na każde oko) - częstotliwość odświeżania min.90 Hz - pole widzenia min. 100 stopni - współpraca z komputerem typu PC - wbudowane głośniki i mikrofon - czujniki: akcelerometr, śledzenie laserowe, żyroskop
|  |  | monitor do gogli | 1 | sztuka | O nie gorszych parametrach niż: - zakrzywiony ekran o powierzchni co najmniej 49" i rozdzielczości 3840 x 1080px - częstotliwość odświeżania obrazu min. 120 Hz - czas reakcji matrycy 4 ms - ekran panoramiczny o proporcjach 32:9 - wyjście liniowe audio, USB x 2, HDMI x 2, DisplayPort x 1
|  |  | mikrofony bezprzewodowe krawatowe i nagłowne | 1 | komplet | O nie gorszych parametrach niż: - 1 baza mikrofonowa - odbiornik 4 kanałowy - 4 nadajniki bezprzewodowe mocowane na klips - 4 mikrofony nagłowne typu pałąk - 4 mikrofony krawatowe - przewód sygnałowy - pasmo przenoszenia: 80 Hz-15 kHz - stosunek S/N: > 90dB - czułość odbioru 4 kanałów: > 90dB - bateryjne zasilanie nadajnika - moc nadawania: 10 mW
35 | 84 | Wyposażenie części administracyjnej, socjalnej i części wspólnych BCU | laptop administracja | 2 | sztuka | O nie gorszych parametrach niż: - przekątna ekranu minimum 15" matowa - rozdzielczość 1920 x 1080 (Full HD) lub wyższa - jasność 250 cd/m² - procesor osiągający min. 13.200 punktów w teście PassMark CPU Mark, według wyników ze strony https://www.cpubenchmark.net/cpu_list.php - pamięć RAM minimum 16 GB - dysk twardy SSD M.2 PCIe 512GB - łączność LAN 1 Gb/s, Wi-Fi, Bluetooth - złącza USB 3.2, HDMI, RJ-45 (LAN) - wyjście słuchawkowe/wejście mikrofonowe - podświetlana klawiatura - oprogramowanie producenta z nieograniczoną licencją czasowo na użytkowanie umożliwiające upgrade i instalacje sterowników kompnonentów komputera i BIOSu - system operacyjny i pakiet biurowy zgodny z załącznikiem "Oprogramowanie komputerowe"
|  |  | telefon do pomieszczeń biurowych, szkoleniowych i socjalnego | 6 | sztuka | O nie gorszych parametrach niż: - telefon bezprzewodowy IP ze stacją ładującą - bateria litowo-jonowa - podświetlany ekran co najmniej 2" - książka telefoniczna - możliwość przekazywania i zawieszania połączeń - możliwość prowadzenia rozmów konferencyjnych - identyfikacja numeru dzwoniącego - poczta głosowa - ponowne wybieranie numeru - historia połączeń - wskaźnik nieodczytanych wiadomości (MWI) - komunikacja LAN 100mbit/s, bluetooth
|  |  | biurko i krzesło administracja | 2 | zestaw | Biurko o nie gorszych parametrach niż: - prostokątny blat o wymiarach co najmniej 130x70cm - wysokość pomiędzy 75-80 cm - blat z płyty laminowanej o grubości min 2,5 cm, - kolor biurka i nóg należy ustalić z wykonawcą na etapie realizacji - 2 przeloty kablowe - nogi metalowe - blenda w kolorze blatu - stopki poziomujące +/- 1 cm - kontener wolnostojący w kolorze biurka z 4 kołami i hamulcem, wieniec górny płytowy o grubości 2,5 cm, korpus płytowy 18mm, fronty płytowe 18mm, 3 szuflady z prowadnicami rolkowymi i centralnym zamkiem Fotel o nie gorszych parametrach niż: - odpowiednie dla osoby z wzroście około 160 - 200 cm - głębokość siedziska co najmniej 50 cm - szerokość siedziska co najmniej 50 cm - wysokość siedziska regulowana w granicach 40-50 cm (mechanizm TILT) - możliwość kołysania - wysokość oparcia co najmniej 60 cm - zagłówek - podłokietniki - kółka - krzesło obrotowe 360 stopni - wykonany z tkaniany obiciowej - kolor tkaniny należy ustalić z zamawiającym na etapie realizacji
|  |  | szafki dla uczestników szkoleń | 28 | sztuka | O nie gorszych parametrach niż: - kolor drzwi niebieski np.: RAL 5015/5012 - kolor konstrukcji szary np.: RAL 7035 - szafka ubraniowa jednodrzwiowa - drążek na ubrania i dodatkowa półka - wymiary około 180x30x50cm (WxSxG) - możliwość łączenia szafek w zestawy - zamykana na klucz (2 sztuki w komplecie)
|  |  | wiata dla uczestników szkoleń | 1 | sztuka | O nie gorszych parametrach niż: - długość co najmniej 4000 mm - szerokość co najmniej 1500 mm - wysokość co najmniej 2000 mm - zabezpieczenie przed deszczem z poliwęglanu komprowego co najmniej 8mm - konstrukcja stalowa, ocynkowana, wolnostojąca - do przykręcenia lub wbetonowania w podłoże
|  |  | kosz duży do segregacji śmieci | 6 | sztuka | O nie gorszych parametrach niż: - 4 pojemniki na worki 60l - oznaczenia kolorystyczne dla pojemników: czarny na odpady zmieszane, zielony na szkło, niebieski na papier, żółty na tworzywa sztuczne i metale - konstrukcja ze stali malowanej proszkowo - kolor szary - długość maksymalna 150cm - system wieszania i przytrzymywania worków - antypoślizgowa gumowa podstawa
|  |  | kserokopiarka ze skanerem kolor | 1 | sztuka | O nie gorszych parametrach niż: - urządzenie wielofunkcyjne (drukarka, skaner, ksero) - druk laserowy, kolorowy, format A3 - podłączenie kartą sieciową LAN i przewodem USB - dwustronny automatyczny podajnik oryginałów (duplex) - podajnik ręczny dokumentów - szafka mobilna na kółkach - szybkość druku około 25 stron /min (kolor) - dotykowy panel 5" do obsługi urządzenia - automatyczne skanowanie dwustronne do e-maila i do plików w formacie JPEG oraz PDF (zapis na zewnętrzym nośniku danych) - rozdzielczość kopiowania w kolorze co najmniej 600x600 dpi, - automatyczne kopiowanie dwustronne - podajniki papieru na co najmniej 500 arkuszy
|  |  | słuchawki dla os. z niepełnosprawnościami | 5 | sztuka | O nie gorszych parametrach niż: - zestaw słuchawkowy dla osób niedosłyszących - słuchawki nauszne z możliwością regulacji głośności oddzielnie z lewej i prawej strony - przewód połączeniowy co najmniej 3m - gniazdo słuchawkowe typu "Jack" 3,5 mm
|  |  | pętle indukcyjne | 5 | sztuka | O nie gorszych parametrach niż: - wbudowana pętla działająca do ok. 1 metra od urządzenia - urządzenie przenośne - 2 wejścia typu "Jack" 3,5mm (1x mikrofonowe, 1x zewnętrzne źródło audio) - regulacja tonów oraz głośności (mocy) pętli - regulacja głośności dla zewnętrznego źródła audio - wizualny (np.: diodowy) wskaźnik mocy pola magnetycznego - wizualny (np.: diodowy) wskaźnik naładowania baterii - zasilanie akumulatorami (co najmniej 4 godziny użytkowania)
|  |  | przedłużacze | 30 | sztuka | O nie gorszych parametrach niż: - kolor czarny - co najmniej 3 gniazda 230V - co najmniej 1 gniazdo USB-A lub USB-C 1A - długość przewodu zasilającego 3m - obciążenie16A - wyłacznik z sygnalizacją zasilania
|  |  | odkurzacz | 1 | sztuka | O nie gorszych parametrach niż: - wąż ssący o długości 2m - 2 rury ssące o długości co najmniej 0.5 m - ssawka uniwersalna - funkcja wydmuchu - uchwyty umozliwiające przechowywanie wyposażenia na urządzeniu - gniazdo do podłączania elektronarzędzi z systemem automatycznego włączania i wyłączania odkurzacza
|  |  | niszczarka | 1 | sztuka | O nie gorszych parametrach niż: - rodzaj cięcia: ścinki - blokada bezpieczeństwa - poziom zabezpieczeń:P-4 - zabezpieczenie termiczne przed przegrzaniem - funkcja cofania dokumentów - pojemność kosza około 15l
|  |  | szafa gospodarcza-sprzątacz | 1 | sztuka | O nie gorszych parametrach niż: - zamkanie na klucz - otwory wentylacyjne - wewnętrzna przegroda pionowa - co najmniej 3 półki - uchwyt na mopa lub szczotkę - haczyk na ubrania na drzwiach - drążek z wieszakami do zawieszania ubrań - kolor: szary - wymiary co najmniej 180x50x50 cm
|  |  | pralka oraz suszarka | 1 | zestaw | O nie gorszych parametrach niż - pralka i szuszarka jako urządzenia wolnostojące - pojemność min 7kg - sposób załadunku od przodu - poziom hałasu max 75 dB - silnik inwerterowy - wyświetlacz i programator elektroniczny - regulacja prędkości wirowania i temperatury prania - klasa wirowania B, klasa energetyczna A
|  |  | szorowarka z akumulatorem | 1 | sztuka | O nie gorszych parametrach niż: - szorowarka akumulatorowa do powierzchni płaskich - szerokość robocza maksymalnie 45cm - zbiornik czystej i brudnej wody - szczotka tarczowa - belka ssąca do zbierania wody - zestaw akumulatorów co najmniej 80Ah z ładowarką - funkcja szorowania i odssysania (pozostawia powierzchnię suchą) - uchwyt umożliwiający manewrowanie urządzeniem
|  |  | pług do odśnieżania terenu | 1 | sztuka | O nie gorszych parametrach niż: - elektryczny rozrusznik - regulowany kierunek wyrzutu śniegu z pozycji operatora - oświetlenie przednie umożliwiające pracę po zmierzchu - szerokość robocza 60 cm - podgrzewane manetki operatora - moc znamionowa silnika: 5 kW - co najmniej 3 biegi do przodu i 2 do tyłu - wirnik zębaty stalowy - koła co najmniej 15"
|  |  | zestaw sprzątający (moc, miotła, wiadro) | 2 | zestaw | O nie gorszych parametrach niż - wózek sprzątający 2×20 litrów - prasa szczękowa do wyciskania mopa - mop na klips o wymiarach około 50x15cm - miotła - tablica ostrzegawcza o mokrej podłodze
|  |  | wyposażenie części socjalnej w tym m.in. ekspres do kawy, mikrofalówka, lodówka, naczynia, sztućce, krzesła, stół | 1 | zestaw | O nie gorszych parametrach niż: 1. Ekspres do kawy: - ekspres automatyczny o mocy 1500W - ciśnienie: 19 barów - pojenik na kawę ziarnistą - pojemnik na mleko - młynek ceramiczny - dostępne napoje: Americano, Espresso, Caffe Latte, Latte Macchiato, Cappuccino, czarna kawa, gorące mleko, kawa z mlekiem, gorąca woda, spienione mleko - sterowanie funkcjami na kolorowym ekranie dotykowym 2. Mikrofalówka: - pojemność min 20l - moc mikrofal min 700 W - funkcje podstawowe: gotowanie, podgrzewanie, rozmrażanie, talerz obrotowy, oświetlenie wnętrza - urządzenie wolnostojące 3. Lodówka: - wewnętrzny zamrażalnik - możliwość zmiany strony otwierania drzwi - klasa energetyczna nie gorsza niż F - pojemność użytkowa chłodziarki min 70l max 90l - możliwość regulacji wysokości półek 4. Naczynia: - 30 talerzy (min śr. 20 cm), - 30 talerzy deserowych (min śr. 18 cm) - 30 talerzy głębokich (min śr. 20 cm) - 5 salaterek (min 20 cm) - kolor dominujący: biały - materiał: porcelana lub szkło hartowane - możliwość używania w mikrofali i mycia w zmywarce 5.Sztućce: - materiał: stal nierdzewna - możliwość mycia w zmywarce - po 30 sztuk: widelczyk do ciasta, łyżeczka do herbaty, łyżka stołowa, widelc stołowy, nóż stołowy 6. Krzesła i stół: - stół rozkładany o wymiarach min. dł 120-180 x sz 75 x wys 70 cm, - komplet 6 krzeseł o wymiarach min. wys 75 x szer 40 x gł 38 cm 7. Zmywarka wolnostojąca: - wnętrze wykonane ze stali nierdzewnej - klasa efektywności energetycznej nie gorsza niż D - klasa poziomu hałasu nie gorsza niż C - wyświetlacz kontrolny - kosz na sztućce - kosz górny z regulacją wysokości, kosz dolny z uchwytem na naczynia - szerokość 45 cm 8. Indukcyjna płyta grzewca: - płyta ceramiczna z blokadą przycisków i sterowaniem dotykowym - moc przyłączeniowa max 3000 W - napięcie zasilania 220-240 V - funkcje dodatkowe: automatyczne wyłączanie, sygnał dźwiękowy, wskaźnik poziomu mocy - dwa pola grzewcze o mocy co najmniej 1200W 9.Zestaw kuchenny: - biały kubek porcelanowy 250ml - 30 sztuk - szklanka min. 170 ml. - 30 sztuk - biała filiżanka porcelanowa 100 ml ze spodkiem -30 kompletów - biała porcelanowa cukierniczka - 3 sztuki - serwetnik - 3 sztuki - dzbanek przeźroczysty na napoje o pojemności min 1,7l - 6 sztuk - patera / etażerka do ciasta z 3 poziomami (materiał szkło, porcelana lub ceramika) - 6 sztuk - zestaw garnków ze stali nierdzewnej (garnek min. 2,5l, rondel min. 0,9l, rondel min. 1,5l, dwie przykrywki, możliwość mycia w zmywarce i używania na kuchni indukcyjnej) - 1 zestaw - kociołek elektryczny na zupę (pojemność 10 l, moc: 0.4 kW, zasilanie: 230 V) - 1 sztuka - czajnik elektryczny o pojemności min.1,8l, obrotowa podstawa, wskaźnik poziomu wody - 1 sztuka - stalowy elektryczny warnik do wody 17 l, zasilanie 230 V, regulacja temperatury: min. 30-110 stopni - 2 sztuki - elektryczny podgrzewacz do żywności min. 3 pojemniki po 2l, moc: min. 300W, wytwarzane ciepło: min. 40 °C / maks. 85°C - 2 sztuki - podgrzewacz do żywności na paliwa żelowe, pojemność 9l, 2 pojemniki na paliwo, zdejmowana pokrywa, wykonany ze stali nierdzewnej - 2 sztuki 10. Zestaw mebli: - szereg mebli kuchennych o długości około 2,4m, 3 szafki dolne (w tym jedna pod zlewozmywak), 4 szafki górne (w tym jedna okapowa) - 1 zestaw - blat kuchenny laminowany o długości 2,4m, kolor jasny, imitacja drewna - 1 sztuka - jednokomorowy zlewozmywak granitowy wbudowywany do blatu, odcień czarny/grafit, ociekacz, dedykowany zawór zatyczkowy z sitkiem, bateria jednodźwigniowa ze stali szlachetnej, armatura przelewowo-odpływowa i syfon - 1 zestaw - biały regał / witryna częściowo przeszklona o wymiarach: szerokość: min. 80 cm x głębokość: min. 30 cm x wysokość: min. 200 cm - 6 sztuk
|  |  | mobilny wieszak na ubrania | 4 | sztuka | O nie gorszych parametrach niż - 4 koła skrętne, z tego 2 z hamulcem - nośność co najmniej 40 kg - poprzeczka posiadająca co najmniej 30 wieszaków do zawieszania odzieży
|  |  | elementy informacyjno - dekoracyjne na ściany w budynku A i D | 15 | zestaw | O nie gorszych parametrach niż: 1. Napis lub logo - 1 formatka 80x55 cm w każdym zestawie - materiał: plexi 3D o grupości min. 3mm - kolor i projekt graficzny do uzgodnieniu z zamawiającym na etapie realizacji 2. Tabliczki z napisem z języku Braille’a - 10 sztuk w każdym zestawie - tabliczka z napisem dla niewidomych - format 20x10cm z taśmą samoprzylepną - materiał: dibond o grubości min. 2mm - kolor i projekt graficzny do uzgodnienia z zamawiającym na etapie realizacji 3. Fototapeta tematyczna - 3m2 w każdym zestawie - materiał fizelina zmywalna - gramatura co najmniej 280g/m2 - wzór do uzgodnienia z zamawiającym na etapie realizazcji
|  |  | ławka korytarzowa | 6 | sztuka | O nie gorszych parametrach niż - ławka 4 osobowa - stelaż stalowy - kolor stelaża i siedziska należy ustalić z zamawiąjącym na etapie realizacji - podstawki zabezpieczające podłoże
|  |  | tablety informacyjne przy pomieszczeniach w budynku A i D | 20 | zestaw | O nie gorszych parametrach niż: - ekran co najmniej 10", rozdzielczość 1920 x 1080 px - jasność 350 cd/m² - pamięć RAM 4 GB - pamięć wewnętrzna 64 GB - zintegrowany czytnik kart pamięci MicroSD - komunikacja Wi-Fi 5 (802.11ac), Bluetooth 5.0 - port USB 2.0 typu C - gniazdo słuchawek 3,5 mm - kolor ramki koło wyświetlacza ciemny - zainstalowany system operacyjny Android 11 lub nowszy - kompatybilny uchwyt ścienny zamknięty, zabezpieczający przed wyjęciem tabletu, w kolorze czarnym, z możliwością doprowadzenia przewodu zasilającego z tyłu obudowy
|  |  | zamki elektryczne do pracowni i pomieszczeń administracyjnych | 20 | zestaw | O nie gorszych parametrach niż: - klamka elektroniczna z maskownicą, bramką Wifi oraz 10 brelokami w każdym zestawie - rozmiar maskownicy do ustalenia z zamawiającym na etapie realizacji - zdalne generowanie kodów dostępu - otwieranie zamka poprzez Bluetooth, kod, brelok lub kartę - możliwość zaprogramowania co najmniej 10 breloków do każdej klamki - zarządzanie funkcjami klamki przez Wi-Fi - dedykowana aplikacja - awaryjne otwieranie za pomocą standardowego klucza (2 w zestawie) - rejestrowanie wejść i wyjść (historia zdarzeń) - podświetlana klawiatura - zasilanie bateryjne
[7 empty] | SUMA NETTO | SUMA VAT | SUMA BRUTTO = CENA OFERTY