## Kosztorys ofertowy
Kosztorys ofertowy
Budowa zbiorników retencyjnych na wody opadowe w ramach projektu pn. „Rozwój zielono-niebieskiej infrastruktury w mieście Września w celu zwiększenia odporności na zmiany klimatu”
kanalizacja deszczowa
modyfikacja nr 1
Lp | Nr Specyfikacji | Opis pozycji | Ilość | J.m. | Cena jedn. | Wartość
1 | D-03.02.01 | Kanalizacja deszczowa
1.1 | D-03.02.01 | Roboty ziemne |  |  |  | 0
1 | D-03.02.01 | Roboty pomiarowe przy liniowych robotach ziemnych | 0.13 | km |  | 0
2 | D-03.02.01 | Roboty ziemne wykonywane koparkami przedsiębiernymi o poj. łyżki 0,40 m3 z transportem urobku samochodami samowyładowczymi o ładowności do 5 t na odległość do 1 km: grunt kat. I-II | 1477.94 | m3 |  | 0
3 | D-03.02.01 | Roboty ziemne ręczne z transportem urobku samochodami samowyładowczymi o ładowności do 5 t na odległość do 1 km: grunt kat. I-II | 320.39 | m3 |  | 0
4 | D-03.02.01 | Igłofiltry o średnicy do 50 mm, wpłukiwane w grunt bezpośrednio bez obsypki, do głębokości 4,0 m | 172 | szt |  | 0
5 | D-03.02.01 | Pompowanie próbne lub oczyszczające w studni, przy średnicy otworów 150-500 mm /stałe żródło energii/ | 200 | 1 godz. |  | 0
6 | D-03.02.01 | Pełne umocnienie pionowych ścian wykopów liniowych palami szalunkowymi /wypraskami/ wraz z rozbiórką, w gruntach nawodnionych, przy głębokości wykopu do 3,0 m - dodatek do tablicy 03-22 grunt kat. I-II | 536 | m2 |  | 0
7 | D-03.02.01 | Wbijanie stalowych ścianek szczelnych typu larsen profil III i IV, kafarem pływającym, w grunt kategorii I-II na głębokość: 7 m | 100 | m |  | 0
8 | D-03.02.01 | Podłoża z materiałów sypkich pod kanały i obiekty - grubość podłoża: 20 cm | 446.43 | m2 |  | 0
9 | D-03.02.01 | Ręczne zasypywanie wykopów liniowych o ścianach pionowych, szer. wykopu 0,8-1,5 m -obsypka rurociągu 20 cm ponad wierzch rury | 820.3 | m3 |  | 0
10 | D-03.02.01 | Ręczne zasypywanie wykopów liniowych o ścianach pionowych i głębokości do 1,5 m: grunt kat. I-II, szer. wykopu 0,8-1,5 m | 889.36 | m3 |  | 0
11 | D-03.02.01 | Zagęszczanie nasypów zagęszczarkami, w gruncie: sypkim kat. I-II | 889.36 | m3 |  | 0
1.2 | D-03.02.01 | Instalacje wodno-kanalizacyjne |  |  |  | 0
12 | D-03.02.01 | Montaż rurociągów z rur PP-B SN8, przy średnicy zewnętrznej rur: 500 mm | 59.11 | m |  | 0
13 | D-03.02.01 | Ustawienie studni rewizyjnej z kręgów betonowych, w gotowym wykopie - średnica kręgów: 1200 mm | 2 | studnia |  | 0
14 | D-03.02.01 | Regulator przepływu 100 l/s | 1 | kpl |  | 0
15 | D-03.02.01 | Montaż separatora zintegrowanego SK2BP 6-10/100 | 1 | kpl |  | 0
16 | D-03.02.01 | Wpięcie do istniejącej komory - przejścia szczelne | 2 | kpl |  | 0
17 | D-03.02.01 | Budowa zbiorników retencyjnych | 1 | kpl |  | 0
18 | D-03.02.01 | Wylot kanału DN500 | 1 | kpl |  | 0
19 | D-03.02.01 | Likwidacja kanału DN1500 wraz z istniejącą komorą | 75 | m |  | 0
20 | D-03.02.01 | Próba szczelności kanałów rurowych, przy średnicy nominalnej rur: 500 mm | 0.59 | 100 m |  | 0
RAZEM NETTO: | [5 empty] | 0