## Formularz
| nrPoz | podst | stwior | opis | jm | ilosc | cenaJedn | wartosc
Przedmiar - PRZEBUDOWA I ZMIANA SPOSOBU UŻYTKOWANIA BUDYNKU GMINNEGO NA
Kosztorys inwestorski - instalacje elektryczne-szufnarowa-zerowy_2023-10-16
| Nr pozycji | Podstawa | Nr ST | Opis | Jm | Ilość | Cena jednost. | Wartość
E | 1
E | 1.1 | ROBOTY BUDOWLANE- INSTALACJE ELEKTRYCZNE
U | 1.1.1 | Kalkulacja własna | B12 | Demontaż istniejącej instalacji, lamp, łączników, gniazd wtyczkowych i rozdzielnicy | kpl | 1 | 0 | 0
U | 1.1.2 | KNNR 5/1207/1 | B12 | Wykucie bruzd dla przewodów wtynkowych i rur o średnicy do 47 mm, bruzdy dla przewodów wtynkowych, w cegle | m | 100 | 0 | 0
U | 1.1.3 | KNR 508/107/4 | B12 | Rury winidurowe układane p/t w podłożu różnym od betonu w gotowych bruzdach, bez zaprawiania bruzd, rura Fi 37 mm | m | 100 | 0 | 0
U | 1.1.4 | KNR 508/207/3 | B12 | Przewody kabelkowe wciągane do rur, w powłoce poliwinitowej, YDY 5x10 mm2 | m | 150 | 0 | 0
U | 1.1.5 | KNNR 5/1208/2 | B12 | Zaprawianie bruzd, bruzda szerokości do 50 mm | m | 100 | 0 | 0
U | 1.1.6 | KNR 508/403/1 | B12 | Mocowanie aparatów na gotowym podłożu z częściowym rozebraniem i złożeniem, bez podłączenia, wyłącznik p. poż. typu Vistop 4P 63A | szt | 1 | 0 | 0
U | 1.1.7 | KNRW 508/401/1 | B12 | Przygotowanie podłoża do zabudowania aparatów, kucie ręczne pod śruby kotwowe, w gipsie, gazobetonie, | szt | 6 | 0 | 0
U | 1.1.8 | KNNR 5/404/1 | B12 | Tablice rozdzielcze i obudowy, montaż tablicy mieszkaniowej TM+TT | szt | 4 | 0 | 0
U | 1.1.9 | KNRW 508/407/4 | B12 | Montaż osprzętu modułowego w rozdzielnicach, rozłącznik izol. 3P 32A | szt | 6 | 0 | 0
U | 1.1.10 | KNRW 508/407/4 | B12 | Montaż osprzętu modułowego w rozdzielnicach, ogranicznik przepięć | szt | 5 | 0 | 0
U | 1.1.11 | KNRW 508/407/4 | B12 | Montaż osprzętu modułowego w rozdzielnicach, wył. różnic. 4P 25A 30mA | szt | 12 | 0 | 0
U | 1.1.12 | KNRW 508/407/1 | B12 | Montaż osprzętu modułowego w rozdzielnicach, wyłącznik nadprądowy, 1 biegunowy, 10A | szt | 4 | 0 | 0
U | 1.1.13 | KNRW 508/407/1 | B12 | Montaż osprzętu modułowego w rozdzielnicach, wyłącznik nadprądowy, 1 biegunowy, 16A | szt | 18 | 0 | 0
U | 1.1.14 | KNRW 508/407/2 | B12 | Montaż osprzętu modułowego w rozdzielnicach, wyłącznik nadprądowy, typu S303 B16 | szt | 4 | 0 | 0
U | 1.1.15 | KNRW 508/407/2 | B12 | Montaż osprzętu modułowego w rozdzielnicach, wyłącznik nadprądowy, typu S303 C16 | szt | 1 | 0 | 0
U | 1.1.16 | KNRW 508/407/2 | B12 | Montaż osprzętu modułowego w rozdzielnicach, wyłącznik nadprądowy, typu S301 C20 | szt | 1 | 0 | 0
U | 1.1.17 | KNRW 508/408/3 | B12 | Montaż elementów rozdzielnic (modułowych), szyna łączeniowa 3-biegunowa | szt | 6 | 0 | 0
U | 1.1.18 | KNRW 508/407/1 | B12 | Montaż osprzętu modułowego w rozdzielnicach, wyłącznik zmierzchowy | szt | 1 | 0 | 0
U | 1.1.19 | KNR 508/813/4 | B12 | Podłączenie przewodów kabelkowych pod zaciski lub bolce, powłoka polwinitowa, przekrój żył do 16 mm2 | szt | 50 | 0 | 0
U | 1.1.20 | KNR 508/813/3 | B12 | Podłączenie przewodów kabelkowych pod zaciski lub bolce, powłoka polwinitowa, przekrój żył do 6,0 mm2 | szt | 10 | 0 | 0
U | 1.1.21 | KNR 508/813/2 | B12 | Podłączenie przewodów kabelkowych pod zaciski lub bolce, powłoka polwinitowa, przekrój żył do 4,0 mm2 | szt | 20 | 0 | 0
U | 1.1.22 | KNR 508/813/1 | B12 | Podłączenie przewodów kabelkowych pod zaciski lub bolce, powłoka polwinitowa, przekrój żył do 2,5 mm2 | szt | 108 | 0 | 0
U | 1.1.23 | KNR 403/1202/2 | B12 | Sprawdzenie i pomiar kompletnego obwodu elektrycznego niskiego napięcia, 3-fazowego | pomiar | 6 | 0 | 0
U | 1.1.24 | KNR 403/1205/5 | B12 | Badanie i pomiar skuteczności zerowania, pomiar pierwszy | pomiar | 6 | 0 | 0
U | 1.1.25 | KNR 403/1001/1 | B12 | Wykucie bruzd dla przewodów wtynkowych mechanicznie, podłoże: cegła | m | 561 | 0 | 0
U | 1.1.26 | KNR 508/210/1 | B12 | Przewody kabelkowe w izolacji polwinitowej układane p.t. w gotowych bruzdach bez zaprawienia bruzd, podłoże różne od betonu, przewód YDY 3x1,5 | m | 297 | 0 | 0
U | 1.1.27 | KNR 508/210/1 | B12 | Przewody kabelkowe w izolacji polwinitowej układane p.t. w gotowych bruzdach bez zaprawienia bruzd, podłoże różne od betonu, przewód YDY 4x1,5 | m | 251 | 0 | 0
U | 1.1.28 | KNR 508/210/1 | B12 | Przewody kabelkowe w izolacji polwinitowej układane p.t. w gotowych bruzdach bez zaprawienia bruzd, podłoże różne od betonu, przewód YDY 3x2,5 | m | 528 | 0 | 0
U | 1.1.29 | KNR 508/210/3 | B12 | Przewody kabelkowe w izolacji polwinitowej układane p.t. w gotowych bruzdach bez zaprawienia bruzd, podłoże różne od betonu,przewód YDY 5x4 | m | 60 | 0 | 0
U | 1.1.30 | KNR 508/210/3 | B12 | Przewody kabelkowe w izolacji polwinitowej układane p.t. w gotowych bruzdach bez zaprawienia bruzd, podłoże różne od betonu,przewód YDY 5x6 | m | 25 | 0 | 0
U | 1.1.31 | KNR 403/1012/2 | B12 | Zaprawianie bruzd, o szerokości do 50 mm | m | 561 | 0 | 0
U | 1.1.32 | KNR 508/307/2 | B12 | Montaż na gotowym podłożu łączników i przycisków instalacyjnych z podłączeniem, łącznik p/t w puszce instalacyjnej 1-biegunowy, przycisk, IP44 | szt | 3 | 0 | 0
U | 1.1.33 | KNR 508/307/2 | B12 | Montaż na gotowym podłożu łączników i przycisków instalacyjnych z podłączeniem, łącznik p/t w puszce instalacyjnej 1-biegunowy, przycisk, IP20 | szt | 13 | 0 | 0
U | 1.1.34 | KNR 508/307/3 | B12 | Montaż na gotowym podłożu łączników i przycisków instalacyjnych z podłączeniem, łącznik p/t w puszce instalacyjnej świecznikowy | szt | 8 | 0 | 0
U | 1.1.35 | KNR 508/307/4 | B12 | Montaż na gotowym podłożu łączników i przycisków instalacyjnych z podłączeniem, łącznik p/t w puszce instalacyjnej schodowy | szt | 8 | 0 | 0
U | 1.1.36 | KNNR 5/503/3 | B12 | Oprawy oświetleniowe nasrtropowa, oprawa 1X14W IP66 | kpl | 7 | 0 | 0
U | 1.1.37 | KNNR 5/504/2 | B12 | Oprawa porcelanowa bryzgoodporna, 9W, IP44 | kpl | 4 | 0 | 0
U | 1.1.38 | KNNR 5/504/2 | B12 | Oprawa porcelanowa bryzgoodporna, 14W, IP65, RCR | kpl | 9 | 0 | 0
U | 1.1.39 | KNNR 5/504/2 | B12 | Oprawa porcelanowa bryzgoodporna, 14 W, RCR | kpl | 8 | 0 | 0
U | 1.1.40 | KNRW 508/403/1 | B12 | Instalacja modułów awaryjnych w oprawach oświetleniowych | szt | 3 | 0 | 0
U | 1.1.41 | KNRW 508/506/1 | B12 | Montaż na gotowym podłożu opraw ewakuacyjnych z piktogramem | szt | 2 | 0 | 0
U | 1.1.42 | KNR 508/502/9 | B12 | Przygotowanie podłoża pod oprawy oświetleniowe przykręcane, mocowanie w betonie na 2 kołkach kotwiących | kpl | 6 | 0 | 0
U | 1.1.43 | KNR 508/302/1 | B12 | Montaż na gotowym podłożu puszek podtynkowych bakelitowych oraz szczękowych do przyborów natynkowo-wtynkowych, puszki bakelitowe Fi do 60 mm, mocowanie: gips - cement, 1 wylot | szt | 165 | 0 | 0
U | 1.1.44 | KNR 508/302/3 | B12 | Montaż na gotowym podłożu puszek podtynkowych bakelitowych oraz szczękowych do przyborów natynkowo-wtynkowych, puszki bakelitowe Fi do 80 mm, mocowanie: gips - cement, 4 wyloty, przekrój przewodu do 2,5 mm2 | szt | 120 | 0 | 0
U | 1.1.45 | KNR 508/309/3 | B12 | Montaż do gotowego podłoża gniazd wtyczkowych z podłączeniem, w puszkach, gn. wtyk. 230V-2P+PE p/t | szt | 78 | 0 | 0
U | 1.1.46 | KNR 508/309/3 | B12 | Montaż do gotowego podłoża gniazd wtyczkowych z podłączeniem, podtynkowe, 2P+Z, w puszkach, IP44 | szt | 8 | 0 | 0
U | 1.1.47 | KNR 508/302/1 | B12 | Montaż puszek przyłączeniowych 400V | szt | 4 | 0 | 0
U | 1.1.48 | KNR 403/1202/1 | B12 | Sprawdzenie i pomiar kompletnego obwodu elektrycznego niskiego napięcia, 1-fazowego | pomiar | 21 | 0 | 0
U | 1.1.49 | KNR 1321/402/3 | B12 | Badanie ochrony przeciwpożarowej wyłącznik przeciwporażeniowy | szt | 5 | 0 | 0
U | 1.1.50 | KNR 508/403/5 | B12 | Montaż panelu telefonicznego 25 portów bez podłaczenia | szt | 1 | 0 | 0
U | 1.1.51 | KNR 508/403/5 | B12 | Montaż panelu krosowego 24, kat.6 bez podłączenia | szt | 1 | 0 | 0
U | 1.1.52 | KNR 403/1001/9 | B12 | Wykucie bruzd dla rur RIP16, RIS16, RL22 mechanicznie, podłoże: cegła | m | 250 | 0 | 0
U | 1.1.53 | KNR 403/1202/2 | B12 | Sprawdzenie i pomiar kompletnego obwodu elektrycznego niskiego napięcia, 3-fazowego | pomiar | 4 | 0 | 0
U | 1.1.54 | KNR 403/1006/6 | B12 | Ręczne przebijanie otworów w ścianach lub stropach z cegły, długość przebicia do 1 cegły, rura Fi do 25 mm | otwór | 40 | 0 | 0
U | 1.1.55 | KNR 508/109/1 | B12 | Rury winidurowe karbowane (giętkie) układane p/t w gotowych bruzdach, bez zaprawiania bruzd, podłoże betonowe, rura Fi 19 mm | m | 450 | 0 | 0
U | 1.1.56 | KNR 508/207/1 | B12 | Przewody kabelkowe wciągane do rur, w powłoce poliwinitowej, łączny przekrój żył do 6 mm2 Cu, 12 mm2 Al - UTP 4x2x0,5 kat. 6 | m | 450 | 0 | 0
U | 1.1.57 | KNR 403/1001/9 | B12 | Wykucie bruzd dla rur RIP16, RIS16, RL22 mechanicznie, podłoże: cegła | m | 450 | 0 | 0
U | 1.1.58 | KNR 403/1006/6 | B12 | Ręczne przebijanie otworów w ścianach lub stropach z cegły, długość przebicia do 1 cegły, rura Fi do 25 mm | otwór | 20 | 0 | 0
U | 1.1.59 | KNR 508/109/1 | B12 | Rury winidurowe karbowane (giętkie) układane p/t w gotowych bruzdach, bez zaprawiania bruzd, podłoże betonowe, rura Fi 19 mm | m | 250 | 0 | 0
U | 1.1.60 | KNR 508/207/1 | B12 | Przewody kabelkowe wciągane do rur, w powłoce poliwinitowej, łączny przekrój żył do 6 mm2 Cu, 12 mm2 Al - UTP 4x2x0,5 kat. 6 (od TT do gniazd) | m | 250 | 0 | 0
U | 1.1.61 | KNR 508/301/23 | B12 | Przygotowanie podłoża pod osprzęt instalacyjny, mocowanie osprzętu na zaprawie cementowej lub gipsowej, wykonanie ślepych otworów ręcznie, cegła | szt | 25 | 0 | 0
U | 1.1.62 | KNR 508/302/1 | B12 | Montaż na gotowym podłożu puszek podtynkowych bakelitowych oraz szczękowych do przyborów natynkowo-wtynkowych, puszki bakelitowe Fi do 60 mm, mocowanie: gips - cement, 1 wylot | szt | 24 | 0 | 0
U | 1.1.63 | KNR 508/309/2 | B12 | Montaż do gotowego podłoża gniazd telefonicznych | szt | 4 | 0 | 0
U | 1.1.64 | KNR 508/309/2 | B12 | Montaz do gotowego podłoża gniazd RJ-45 | szt | 28 | 0 | 0
U | 1.1.65 | DC 12/101/17 | B12 | Montaż przełącznicy światłowodowej 12x SC DUPLEX | szt | 1 | 0 | 0
U | 1.1.66 | KNR 508/108/3 | B12 | Rury winidurowe układane p/t w betonie w gotowych bruzdach bez zaprawiania bruzd, rura Fi 37 mm | m | 25 | 0 | 0
U | 1.1.67 | DC 12/402/1 | B12 | Układanie kabla światłowodowego w szybach kablowych, światłowód ULTIMODE BS-24 SM | m | 25 | 0 | 0
U | 1.1.68 | DC 12/406/1 | B12 | Układanie mikrorurki 5/3,5 mm w instalacjach poziomych, tuba abonencka VC-TUB | m | 60 | 0 | 0
U | 1.1.69 | DC 12/409/2 | B12 | Ręczne wciąganie włókien kabli łatwego dostępu do mikrorur w budynkach | m | 60 | 0 | 0
U | 1.1.70 | DC 12/202/3 | B12 | Montaż złączy odgałęźnych na kablach światłowodowych tubowych ułożonych w kanalizacji kablowej, osłona odgałęźna VQ-BU | szt | 4 | 0 | 0
U | 1.1.71 | DC 12/410/1 | B12 | Montaż złączy spawanych w skrzynce dystrubucyjnej - pierwsze włókno | szt | 1 | 0 | 0
U | 1.1.72 | DC 12/410/2 | B12 | Montaż złączy spawanych w skrzynce dystrubucyjnej - każde następne włókno | szt | 10 | 0 | 0
U | 1.1.73 | DC 12/201/1 | B12 | Montaż złaczy końcowych kabli światłowodowych, kabel tubowy, przełącznica panelowa, jeden spajany światłowód | szt | 1 | 0 | 0
U | 1.1.74 | DC 12/201/2 | B12 | Montaż złaczy końcowych kabli światłowodowych, kabel tubowy, przełącznica panelowa, każdy następny spajany światłowód | szt | 10 | 0 | 0
U | 1.1.75 | TPSA 39/901/3 | B12 | Pomiary reflektometryczne linii światłowodowych, pomiary montażowe z przełącznicy, mierzony 1 światłowód | odcinek | 1 | 0 | 0
U | 1.1.76 | KNR 508/601/5 | B12 | Montaż wsporników dla instalacji naprężanej na ścianach i dachach, wsporniki naciągowe z 1 złączką przelotową na dachu betonowym, papa lub blacha | szt | 35 | 0 | 0
U | 1.1.77 | KNR 508/606/1 | B12 | Montaż zwodów poziomych i pionowych naprężanych z pręta o średnicy do 8 mm na uprzednio zainstalowanych wspornikach, zwody poziome, dach płaski | m | 95 | 0 | 0
U | 1.1.78 | KNR 508/618/2 | B12 | Łączenie pręta o średnicy do 8 mm na dachu za pomocą złączy skręcanych, odgałęzionych trójwylotowych | szt | 14 | 0 | 0
U | 1.1.79 | KNR 508/619/1 | B12 | Montaż w instalacji uziemiającej lub odgromowej, złącze do rynny okapowej, na dachu | szt | 4 | 0 | 0
U | 1.1.80 | KNR 508/110/3 | B12 | Rury winidurowe układane n/t na gotowych uchwytach, rura Fi 37 mm | m | 35 | 0 | 0
U | 1.1.81 | KNR 508/204/4 | B12 | Pręty stalowe wciągane do rur, przekrój żyły fi 8 mm - przewody odprowadzające | m | 35 | 0 | 0
U | 1.1.82 | KNNR 5/303/1 | B12 | Puszki z tworzywa sztucznego do złącza odgromowego, puszka PZO | szt | 4 | 0 | 0
U | 1.1.83 | KNR 508/619/6 | B12 | Montaż w instalacji uziemiającej lub odgromowej, złącze kontrolne, połączenie drut-płaskownik | szt | 4 | 0 | 0
U | 1.1.84 | KNR 508/608/1 | B12 | Układanie bednarki, w kanałach lub tunelach luzem, przekrój bednarki do 120 mm2 | m | 95 | 0 | 0
U | 1.1.85 | KNR 403/1205/3 | B12 | Badanie i pomiar instalacji odgromowej, pomiar pierwszy | pomiar | 1 | 0 | 0
U | 1.1.86 | KNR 403/1205/4 | B12 | Badanie i pomiar instalacji odgromowej, pomiar następny | pomiar | 3 | 0 | 0
| Razem - ROBOTY BUDOWLANE- INSTALACJE ELEKTRYCZNE | [6 empty] | 0
| Razem - | [6 empty] | 0
[6 empty] | RAZEM NETTO |  | 0
[7 empty] | VAT 8% | 0
[6 empty] | RAZEM BRUTTO |  | 0