## Oferta
KOSZTORYS OFERTOWY PAKIET 01
Lp. | Nr spec. technicz. | Opis robót | Jednostka | Obmiar | Cena jedn. | Wartość
1 | 2 | 3 | 4 | 5 | 6 | 7
Remont drogi leśnej nr inw. 220/721 w Leśnictwie Krzyżówki
1 | U-D-05.02.00a | Naprawa cząstkowa nawierzchni tłuczniowej - mechaniczne zagęszczenie tłucznia - oskardowanie na głębokość 5 cm, wykonanie warstwy kruszywa 0-31,5mm gr. 9 cm wraz z profilowaniem, zagęszczeniem i miałowaniem - na całej szerokości drogi | m2 | 385
2 | U-D-05.02.00a | Remont cząstkowy nawierzchni tłuczniowej - (oczyszczenie, oskardowanie, wypełnienie, mechaniczne zagęszczenie tłucznia 0-31,5mm - głębokość wyboi 5-15 cm - pojedyncze doły | m2 | 78.75
Remont drogi leśnej nr inw. 220/743 w Leśnictwie Radoszyce
3 | U-D-05.02.00a | Naprawa cząstkowa nawierzchni tłuczniowej - mechaniczne zagęszczenie tłucznia - oskardowanie na głębokość 3 cm, wykonanie warstwy kruszywa 0-31,5mm gr. 7 cm wraz z profilowaniem, zagęszczeniem i miałowaniem - na całej szerokości drogi | m2 | 700
4 | U-D-05.02.00a | Remont cząstkowy nawierzchni tłuczniowej - (oczyszczenie, oskardowanie, wypełnienie, mechaniczne zagęszczenie tłucznia 0-31,5mm - głębokość wyboi 5-15 cm - pojedyncze doły | m2 | 68.75
5 | U-D-05.02.00a | Naprawa przepustu przez wymianę na rury PEHD fi 500 mm wraz z wykonaniem ławy z kruszywa oraz obsypki | m | 14
6 | U-D-05.02.00a | Przepusty rurowe pod zjazdami - ścianki czołowe betonowe ze skrzydełkami dla rur o śr. 50 cm | ściank. | 4
7 | U-D-05.02.00a | Odtworzenie nawierzchni nad przepustami zjazdów, kruszywo 0-63mm gr. 20 cm, kruszywo 0-31,5mm gr. 10 cm | m2 | 28
8 | U-D-05.02.00a | Oczyszczenie rowów z namułu o grubości 20 cm z wyprofilowaniem skarp rowu 1:1 - 1:2 | m | 255
Remont drogi leśnej nr inw. 220/744 w Leśnictwie Radoszyce
9 | U-D-05.02.00a | Remont cząstkowy nawierzchni tłuczniowej - (oczyszczenie, oskardowanie, wypełnienie, mechaniczne zagęszczenie tłucznia 0-31,5mm - głębokość wyboi 5-15 cm - pojedyncze doły | m2 | 37.5
10 | U-D-05.02.00a | Naprawa przepustu przez wymianę na rury PEHD fi 500 mm wraz z wykonaniem ławy z kruszywa oraz obsypki | m | 24
11 | U-D-05.02.00a | Przepusty rurowe pod zjazdami - ścianki czołowe betonowe ze skrzydełkami dla rur o śr. 50 cm | ściank. | 6
12 | U-D-05.02.00a | Odtworzenie nawierzchni nad przepustami zjazdów, kruszywo 0-63mm gr. 20 cm, kruszywo 0-31,5mm gr. 10 cm | m2 | 98
13 | U-D-05.02.00a | Odtworzenie nawierzchni zjazdów kruszywo 0-31,5mm gr. 10 cm | m2 | 110
14 | U-D-05.02.00a | Oczyszczenie rowów z namułu o grubości 20 cm z wyprofilowaniem skarp rowu 1:1 - 1:2 | m | 240
Remont drogi leśnej nr inw. 220/665 w Leśnictwie Szkucin
15 | U-D-05.02.00a | Naprawa cząstkowa nawierzchni tłuczniowej - mechaniczne zagęszczenie tłucznia - oskardowanie na głębokość 3 cm, wykonanie warstwy kruszywa 0-31,5mm gr. 9 cm wraz z profilowaniem, zagęszczeniem i miałowaniem - na całej szerokości drogi | m2 | 3010
16 | U-D-05.02.00a | Remont cząstkowy nawierzchni tłuczniowej - (oczyszczenie, oskardowanie, wypełnienie, mechaniczne zagęszczenie tłucznia 0-31,5mm - głębokość wyboi 5-15 cm - pojedyncze doły | m2 | 130
17 | U-D-05.02.00a | Uzupełnianie i profilownanie pobocza kruszywem 0-31,5mm | m2 | 10
Remont drogi leśnej nr inw. 220/674 w Leśnictwie Zalesie
18 | U-D-05.02.00a | Remont cząstkowy nawierzchni tłuczniowej - mechaniczne zagęszczenie tłucznia - oskardowanie na głębokość 3 cm, wykonanie warstwy kruszywa 0-63mm gr. 20 cm- na całej szerokości drogi, wyprofilowanie i zagęszczenie | m2 | 985
19 | U-D-05.02.00a | Remont cząstkowy nawierzchni tłuczniowej - mechaniczne zagęszczenie tłucznia - wykonanie warstwy kruszywa 0-31,5mm gr. 9 cm- na całej szerokości drogi wraz z wyprofilowaniem, miałowaniem i zagęszczeiem | m2 | 985
20 | U-D-05.02.00a | Mechaniczne ścinanie poboczy i uzupełnianie poboczy | m2 | 310
WARTOŚĆ KOSZTORYSOWA NETTO (ZŁ):
WARTOŚĆ PODATKU VAT (23%) W ZŁ:
WARTOŚĆ KOSZTORYSOWA BRUTTO (ZŁ):
Stawka roboczogodziny (zł):
Koszty ogólne %(R+S):
Zysk %(R+S):