## ZZK
ZAŁĄCZNIK NR 2B
ZBIORCZE ZESTAWIENIE KOSZTÓW - Część A
Naprawa nawierzchni dróg wojewódzkich województwa śląskiego po okresie zimowym z podziałem na dwie części : Część A: DW 491, DW 784, DW 790, DW 794, DW 901, DW 492, Część B: DW 417, DW 425, DW 919, DW 921, DW 924, DW 938
Lp. | Nr drogi | Wyszczególnienie | Wartość
1 | 2 | 3 | 4
I |  | KOSZTORYS INWESTORSKI
1 | 492 | Naprawa nawierzchni DW 492 od km 33+050 do km 35+350 w m. Blachownia | 0
2 | 794 | Naprawa nawierzchni DW 794 od km 32+540 do km 34+440 w m. Dzwonowice | 0
3 | 790 | Naprawa nawierzchni DW 790 od km 17+405 do km 19+265 na odcinku Mitręga - Ogrodzieniec | 0
4 | 901 | Naprawa nawierzchni DW 901 od km 51+260 do km 53+600 na odcinku Sieroty - Zacharzowice | 0
5 | 901 | Naprawa nawierzchni DW 901 od km 59+660 do km 61+910 w m. Pyskowice | 0
6 | 491 | Naprawa nawierzchni DW 491 od km 9+040 do km 11+440 na odcinku Popów - Zawady | 0
7 | 491 | Naprawa nawierzchni DW 491 od km 15+900 do km 17+300 w m. Miedźno | 0
8 | 784 | Naprawa nawierzchni DW 784 od km 21+000 do km 21+990 w m. Cielętniki | 0
WARTOŚĆ KOSZTORYSU NETTO (pozycje 1-8) |  |  | 0
II |  | KWOTA TYMCZASOWA
9 |  | KWOTA TYMCZASOWA (5% WARTOŚCI POZYCJI 1-8) | 0
II |  | ZBIORCZE ZESTAWIENIE KOSZTÓW
Wartość netto (pozycje 1-9) |  |  | 0
Podatek 23% VAT |  |  | 0
Razem brutto |  |  | 0

## KOSZTORYS OFERTOWY DW 492
KOSZTORYS OFERTOWY
Naprawa nawierzchni DW 492 od km 33+050 do km 35+350 w m. Blachownia
Lp. | Podstawa | Opis | Jedn. przedm. | Ilość | Cena jedn. | Wartość
1 |  | ROBOTY POMIAROWE
1 d.1 | KNR 2-01 0119-03 kalk. własna | Roboty pomiarowe przy liniowych robotach ziemnych - trasa drogi w terenie równinnym, obsługa geodezyjna zadania | km | 2.3
2 |  | ROBOTY ROZBIÓRKOWE
2 d. 2 | KNR AT-03 0102-04 kalk. własna | Roboty remontowe - frezowanie profilujące nawierzchni bitumicznej o gr. do 5 cm z wywozem materiału z rozbiórki na odl. do 1 km, odwóz w miejsce składowania, frez do wbudowania w pobocza | m2 | 14590
3 d. 2 | KNR AT-03 0102-04 kalk. własna | Załadunek nadmiaru frezu na samochody i wywóz do 1 km wraz z utylizacją wraz z utylizacją | m3 | 87
4 d. 2 | kalk. własna | Załadunek frezu na samochody i odwóz do 1km do wbudowania | m3 | 643
3 |  | ROWY
5 d. 3 | KNR 2-31 1403-05 kalk. własna | Oczyszenie rowów z namułu o grubości 20 cm z wyprofilowaniem skarp rowu wraz z transportem i utylizacją po stronie Wykonawcy | m | 4600
4 |  | NAWIERZCHNIE
6 d. 4 | KNR 2-31 1004-06 kalk. własna | Mechaniczne czyszczenie nawierzchni drogowej ulepszonej (po frezowaniu) | m2 | 14590
7 d. 4 | KNR 2-31 1004-07 kalk. własna | Skropienie nawierzchni drogowej wg. WTW ZDW | m2 | 14590
8 d. 4 | KNR 2-31 0108-02 analogia | Wyrównanie istniejacej podbudowy mieszanką mineralno-bitumiczną. Nawierzchnia z betonu asfaltowego AC 16 W warstwa wyrównawcza w technologi warstwy wiązacej na bazie PMB 45-80/80 układane wraz z warstwą wiążacą | t | 362.25
9 d. 4 | KNR 2-31 0310-01 0310-02 kalk. własna | Nawierzchnia z betonu asfaltowego AC 16W - warstwa wiążąca na bazie PMB 45-80/80 - grubość po zagęszcz. 8 cm | m2 | 14590
10 d. 4 | KNR 2-31 1004-06 kalk. własna | Mechaniczne czyszczenie nawierzchni drogowej ulepszonej | m2 | 14665.87
11 d. 4 | KNR 2-31 1004-07 kalk. własna | Skropienie nawierzchni drogowej emulsją asfaltową wg WT ZDW | m2 | 14665.87
12 d. 4 | KNR 2-31 0311-05 0311-06 kalk. własna | Warstwa ścieralna SMA 11S na bazie PMB 65-105/80 - grubość po zagęszcz. 4 cm | m2 | 14665.87
13 d. 4 | kalk. własna | Połączenie złączy warstwy ścieralnej z zastosowaniem taśmy polimeroasfaltowej (taśma na połączeniu nowej nawierzchni z nawierzchnią istniejącą, taśma w osi nawierzchni) | m | 2700
5 |  | POBOCZA i ZJAZDY Z DESTRUKTU BITUMICZNEGO
14 d. 5 | KNR 2-31 1402-05 1402-06 analogia + kalk. własna | Mechaniczne ścinanie poboczy o grub. 10 cm - ANALOGIA - ścinanie poboczy na grubości od 5cm do 15cm oraz zdjęcie istniejącej warstwy nawierzchni zjazdów wraz z załadunkiem wywozem i utylizacją gruntu | m2 | 5980
15 d. 5 | kalk. własna | Warstwa destruktu przekruszonego i przesianego o uziarnieniu 0/31,5 mm - warstwa górna o grubości po zagęszczeniu 10 cm na poboczach i wjazdach (frez z odzysku) | m2 | 6430
16 d. 5 | kalk. własna | Skropienie emulsją asfaltową wg WTW ZDW w ilości ok. 1kg/m2 wraz z przegrysowaniem grysem 2/5 w ilości 1,5 kg/m2 | m2 | 6430
6 |  | PRZEBRUKOWANIE ISTNIEJĄCYCH ZJAZDÓW I CHODNIKA
17 d. 6 | KNR 2-31 0815-02 + kalk. własna, analogia | Rozebranie nawierzchni utwardzonych poboczy z kostki betonowej grub. 8 cm na podsypce piaskowej - załadowanie utylizacja i odwóz gruzu po stronie wykonawcy | m2 | 39
18 d. 6 | KNR 2-31 0511-03 analogia +kalk. własna | Nawierzchnia z kostki kamiennej grubość 8 cm na betonie C16/20 gr. 10 cm i podbudowie z kruszywa kamiennego 0,31.5 mm gr. 10 cm | m2 | 42
7 |  | ZIELEŃ
19 d. 7 | kalk. własna | Odmładzanie starszych drzew (przycinanie jednorazowe przydrożnych drzew ; doliczyć wywóz wyciętych i połamanych gałęzi i utylizację - po stronie Wykonawcy) | szt. | 400
8 |  | DOCELOWA ORGANIZACJA RUCHU
20 d. 8 | kalk. własna | Inwentaryzacja oznakowania poziomego istniejącego w celu jego odtworzenia | kpl. | 1
21 d. 8 | KNR AT-04 0204-02 | Oznakowanie poziome nawierzchni bitumicznych - na zimno, za pomocą mas chemoutwardzalnych grubowarstwowe wykonywane mechanicznie - oznakowanie strukturalne | m2 | 830
22 d. 8 | KNR 2-31 1301-02+kalk.własna | Mechaniczne malowanie linii segregacyjnych i krawędziowych przerywanych i ciagłych na jezdni farbą akrylową według WT ZDW OP | m2 | 50
23 d. 8 | kalk. własna | Rozebranie słupków do znaków wraz z utylizacją | szt | 60
22 d. 8 | kalk. własna | Słupki hektometrowe i kilometrażowe U-1a lub U-1b wraz z numerem drogi, U-2 | szt | 60
9 |  | ORGANIZACJA RUCHU NA CZAS PROWADZENIA ROBÓT
23 d. 9 | kalk. własna | Wykonanie oznakowania na czas prowadzenia robót wraz z montażem i demontażem oznakowania (całość) zgodnie z projektem organizacji ruchu | kpl. | 1
24 d. 9 | kalk. własna | Wykonanie i ustawienie tablic "zgodnie z zał. A" wraz z demontażem po zakończeniu robót | kpl. | 2
Razem netto | [5 empty] | 0
VAT | [5 empty] | 0
Razem brutto | [5 empty] | 0
Słownie:
Uwagi:
| 1 | Podane obmiary w kolumnie "ilość" stanowią szacunkowy zakres prac na czas trwania kontraktu.
| 2 | Cena za jednostkę obejmuje wszystkie składniki kosztów (m.in. KP, KZ, Zysk, itp.), a także inne czynności opisane w ST (a w szczególności oznakowanie robót)
| 3 | Ceny jednostkowe i wartość prac należy podawać w złotych z dokładnością do jednego grosza

## KOSZTORYS OFERTOWY DW 794
KOSZTORYS OFERTOWY
Naprawa nawierzchni DW 794 od km 32+540 do km 34+440 w m. Dzwonowice
Lp. | Podstawa | Opis | Jedn. przedm. | Ilość | Cena jedn. | Wartość
1 |  | ROBOTY POMIAROWE
1 d.1 | KNR 2-01 0119-03 kalk. własna | Roboty pomiarowe przy liniowych robotach ziemnych - trasa drogi w terenie równinnym, obsługa geodezyjna zadania | km | 1.9 |  | 0
2 |  | ROBOTY ROZBIÓRKOWE
2 d. 2 | KNR AT-03 0102-04 kalk. własna | Roboty remontowe - frezowanie profilujące nawierzchni bitumicznej o gr. 12 cm z wywozem materiału z rozbiórki na odl. do 1 km, odwóz w miejsce składowania, frez do wbudowania w pobocza i do dalszego odwozu | m2 | 12039.25 |  | 0
3 d. 2 | KNR AT-03 0102-04 kalk. własna | Załadunek nadmiaru frezu na samochody i wywóz w miejsce wskazane przez zamawiającego | m3 | 1219.71 |  | 0
4 d. 2 | kalk. własna | Załadunek frezu na samochody i odwóz do 1km do wbudowania | m3 | 225 |  | 0
5 d. 2 | kalk. własna | Rozbiórka kostki kamiennej 9x11 wraz z utylizacją | m2 | 10 |  | 0
3 |  | ROWY
6 d. 3 | KNR 2-31 1403-06 kalk. własna | Oczyszenie rowów z namułu o grubości 30 cm z wyprofilowaniem skarp rowu wraz z transportem i utylizacją po stronie Wykonawcy | m | 1250 |  | 0
7 d. 3 | KNR 2-31 1404-02 analogia + kalk. własna | Oczyszczenie korytek ściekowych betonowych z namułu wraz z odwozem i utylizacją gruntu | m | 650 |  | 0
8 d. 3 | KNR 4-05II 0201-01 + kalk. własna | Czyszczenie studni rewizyjnej kanalizacji deszczowej wraz z odwozem i utylizacją zanieczyszczeń | szt. | 50 |  | 0
9 d. 3 | KNR 4-05II 0201-01 + kalk. własna analogia | Czyszczenie wpustów ulicznych wraz z odwozem i utylizacją zanieczyszczeń | szt. | 44 |  | 0
4 |  | NAWIERZCHNIE
10 d. 4 | KNR 2-31 1004-06 kalk. własna | Mechaniczne czyszczenie nawierzchni drogowej ulepszonej (po frezowaniu) | m2 | 12039.25 |  | 0
11 d. 4 | KNR 2-31 1004-07 kalk. własna | Skropienie nawierzchni drogowej wg. WTW ZDW | m2 | 12039.25 |  | 0
12 d. 4 | KNR 2-31 0108-02 analogia | Wyrównanie istniejacej podbudowy mieszanką mineralno-bitumiczną. Nawierzchnia z betonu asfaltowego AC 16 W warstwa wyrównawcza w technologi warstwy wiązacej na bazie PMB 45-80/80 układane wraz z warstwą wiążacą | t | 250 |  | 0
13 d. 4 | KNR 2-31 0310-01 0310-02 kalk. własna | Nawierzchnia z betonu asfaltowego AC 16W - warstwa wiążąca na bazie PMB 45-80/80 - grubość po zagęszcz. 8 cm | m2 | 12039.25 |  | 0
14 d. 4 | KNR 2-31 1004-06 kalk. własna | Mechaniczne czyszczenie nawierzchni drogowej ulepszonej | m2 | 12039.25 |  | 0
15 d. 4 | KNR 2-31 1004-07 kalk. własna | Skropienie nawierzchni drogowej emulsją asfaltową wg WT ZDW | m2 | 12039.25 |  | 0
16 d. 4 | KNR 2-31 0311-05 0311-06 kalk. własna | Warstwa ścieralna SMA 11S na bazie PMB 65-105/80 - grubość po zagęszcz. 4 cm | m2 | 12039.25 |  | 0
17 d. 4 | kalk. własna | Połączenie złączy warstwy ścieralnej z zastosowaniem taśmy polimeroasfaltowej (taśma na połączeniu nowej nawierzchni z nawierzchnią istniejącą, taśma w osi nawierzchni) | m | 2150 |  | 0
5 |  | POBOCZA i ZJAZDY Z DESTRUKTU BITUMICZNEGO
18 d. 5 | KNR 2-31 1402-05 1402-06 analogia + kalk. własna | Mechaniczne ścinanie poboczy o grub. 10 cm - ANALOGIA - ścinanie poboczy na grubości od 5cm do 15cm oraz zdjęcie istniejącej warstwy nawierzchni zjazdów wraz z załadunkiem wywozem i utylizacją gruntu | m2 | 2250 |  | 0
19 d. 5 | kalk. własna | Warstwa destruktu przekruszonego i przesianego o uziarnieniu 0/31,5 mm - warstwa górna o grubości po zagęszczeniu 10 cm na poboczach i wjazdach (frez z odzysku) | m2 | 2250 |  | 0
20 d. 5 | kalk. własna | Skropienie emulsją asfaltową wg WTW ZDW w ilości ok. 1kg/m2 wraz z przegrysowaniem grysem 2/5 w ilości 1,5 kg/m2 | m2 | 2250 |  | 0
6 |  | PRZEBRUKOWANIE ISTNIEJĄCYCH ZJAZDÓW I CHODNIKA
21 d. 6 | KNR 2-31 0813-03 + kalk. własna | Rozebranie krawężników 20x30 betonowych - utylizacja i odwóz gruzu po stronie wykonawcy | m | 550 |  | 0
22 d. 6 | KNR 2-31 0812-03 + kalk. własna | Rozebranie ław pod krawężniki z betonu - załadowanie utylizacja i odwóz gruzu po stronie wykonawcy | m3 | 40 |  | 0
23 d. 6 | KNR 2-31 0814-01 +kalk. własna | Rozebranie obrzeży 8x30 na podsypce piaskowej i ławie betonowej - załadowanie utylizacja i odwóz gruzu po stronie wykonawcy - analogia | m | 200 |  | 0
24 d. 6 | KNR 2-31 0817-04 analogia+kalk. własna | Rozbiórka cieku z korytek betonowych prefabrykowanych gr 15 cm | m | 100 |  | 0
25 d. 6 | KNR 2-01 0606-03 +kalk.własna | Ułożenie cieków drogowych korytkowych o gr. 15 cm na podsypce cementowo- piaskowej | m | 100 |  | 0
26 d. 6 | KNR 2-31 0815-02 + kalk. własna, analogia | Rozebranie nawierzchni z płyt betonowych 50x50x7 - załadowanie utylizacja i odwóz gruzu po stronie wykonawcy | m2 | 21 |  | 0
27 d. 6 | KNR 2-31 0815-02 + kalk. własna, analogia | Rozebranie nawierzchni zjazdów i chodnika z kostki betonowej grub. 8 cm na podsypce piaskowej - załadowanie utylizacja i odwóz gruzu po stronie wykonawcy | m2 | 550 |  | 0
28 d. 6 | KNR 2-31 0403-06 +kalk.własna | Krawężniki betonowe wtopione najazdowe o wym. 22x30 cm na ławie betonowej z oporem z betonu C20/25 według WTW ZDW | m | 200 |  | 0
29 d. 6 | KNR 2-31 0403-04 +kalk. własna | Krawężniki betonowe wystające o wym. 20x30 cm na ławie betonowej z oporem z betonu C20/25 według WTW ZDW | m | 250 |  | 0
30 d. 6 | KNR 2-31 0407-05 | Obrzeża betonowe o wymiarach 30x8 cm na z wypełnieniem spoin zaprawą cementową | m | 200 |  | 0
31 d. 6 | KNR 2-31 0511-03 +kalk. własna | Nawierzchnie z kostki brukowej betonowej grubość 8 cm na podsypce cementowo-piaskowej 1:4 (cement do piasku) wraz z uzupełnieniem podbudowy kamiennej wraz ze spoinowaniem posypką piskowo cementową 1: 4 (cement do piasku) | m2 | 550 |  | 0
32 d. 6 | KNR 2-31 0302-05 +kalk.własna | Nawierzchnia z kostki kamiennej o wysokości 10 cm na podsypce cementowo-piaskowej z wypełnieniem spoin zaprawą cementową | m2 | 10 |  | 0
33 d. 6 | KNR 2-31 0502-04+kalk.własna | Nawierzchnia z płyt betonowych 50x50x7 cm na podsypce cementowo-piaskowej | m2 | 21 |  | 0
34 d. 6 | KNR 2-31 1406-02 + kalk. własna | Regulacja pionowa studzienek dla kratek ściekowych ulicznych (doliczyć koszt nowej kratki ściekowej ,uwzględnic niezbędną obróbke masami bitumicznymi) | szt. | 44 |  | 0
35 d. 6 | kalk. własna | Regulacja pionowa studzienek dla włazów kanałowych | szt. | 3 |  | 0
7 |  | DOCELOWA ORGANIZACJA RUCHU
36 d. 7 | kalk. własna | Inwentaryzacja oznakowania poziomego istniejącego w celu jego odtworzenia | kpl. | 1 |  | 0
37 d. 7 | KNR AT-04 0204-02 | Oznakowanie poziome nawierzchni bitumicznych - na zimno, za pomocą mas chemoutwardzalnych grubowarstwowe wykonywane mechanicznie - oznakowanie strukturalne | m2 | 456 |  | 0
38 d. 8 | KNR 2-31 1301-02+kalk.własna | Mechaniczne malowanie linii segregacyjnych i krawędziowych przerywanych i ciagłych na jezdni farbą akrylową według WT ZDW OP | m2 | 100 |  | 0
8 |  | ORGANIZACJA RUCHU NA CZAS PROWADZENIA ROBÓT
39 d. 8 | kalk. własna | Wykonanie oznakowania na czas prowadzenia robót wraz z montażem i demontażem oznakowania (całość) zgodnie z projektem organizacji ruchu | kpl. | 1 |  | 0
40 d. 7 | kalk. własna | Wykonanie i ustawienie tablic "zgodnie z zał. A" wraz z demontażem po zakończeniu robót | kpl. | 2 |  | 0
Razem netto | [5 empty] | 0
VAT | [5 empty] | 0
Razem brutto | [5 empty] | 0
Słownie:
Uwagi:
| 1 | Podane obmiary w kolumnie "ilość" stanowią szacunkowy zakres prac na czas trwania kontraktu.
| 2 | Cena za jednostkę obejmuje wszystkie składniki kosztów (m.in. KP, KZ, Zysk, itp.), a także inne czynności opisane w ST (a w szczególności oznakowanie robót)
| 3 | Ceny jednostkowe i wartość prac należy podawać w złotych z dokładnością do jednego grosza

## KOSZTORYS OFERTOWY DW 790
KOSZTORYS OFERTOWY
Naprawa nawierzchni DW 790 od km 17+405 do km 19+265 na odcinku Mitręga - Ogrodzieniec
Lp. | Podstawa | Opis | Jedn. przedm. | Ilość | Cena jedn. | Wartość
1 |  | ROBOTY POMIAROWE
1 d.1 | KNR 2-01 0119-03 kalk. własna | Roboty pomiarowe przy liniowych robotach ziemnych - trasa drogi w terenie równinnym, obsługa geodezyjna zadania | km | 1.86 |  | 0
2 |  | ROBOTY ROZBIÓRKOWE
2 d. 2 | KNR AT-03 0102-04 kalk. własna | Roboty remontowe - frezowanie profilujące nawierzchni bitumicznej o gr. do 5 cm z wywozem materiału z rozbiórki na odl. do 1 km odwóz w miejsce składowania, frez do wbudowania w pobocza i do dalszego odwozu | m2 | 12255.75 |  | 0
3 d. 2 | KNR AT-03 0102-04 kalk. własna | Załadunek nadmiaru frezu na samochody i wywóz wraz z utylizacją | m3 | 54.79 |  | 0
4 d. 2 | kalk. własna | Załadunek frezu na samochody i odwóz do 1km do wbudowania | m3 | 558 |  | 0
3 |  | NAWIERZCHNIE
5 d. 3 | KNR 2-31 1004-06 kalk. własna | Mechaniczne czyszczenie nawierzchni drogowej ulepszonej (po frezowaniu) | m2 | 12255.75 |  | 0
6 d. 3 | KNR 2-31 1004-07 kalk. własna | Skropienie nawierzchni drogowej wg. WTW ZDW | m2 | 12255.75 |  | 0
7 d. 3 | KNR 2-31 0108-02 analogia | Wyrównanie istniejacej podbudowy mieszanką mineralno-bitumiczną. Nawierzchnia z betonu asfaltowego AC 16 W warstwa wyrównawcza w technologi warstwy wiązacej na bazie PMB 45-80/80 układane wraz z warstwą wiążacą | t | 250 |  | 0
8 d. 3 | KNR 2-31 0310-01 0310-02 kalk. własna | Nawierzchnia z betonu asfaltowego AC 16W - warstwa wiążąca na bazie PMB 45-80/80 - grubość po zagęszcz. 8 cm | m2 | 12255.75 |  | 0
9 d. 3 | KNR 2-31 1004-06 kalk. własna | Mechaniczne czyszczenie nawierzchni drogowej ulepszonej | m2 | 12255.75 |  | 0
10 d. 3 | KNR 2-31 1004-07 kalk. własna | Skropienie nawierzchni drogowej emulsją asfaltową wg WT ZDW | m2 | 12255.75 |  | 0
11 d. 3 | KNR 2-31 0311-05 0311-06 kalk. własna | Warstwa ścieralna SMA 11S na bazie PMB 65-105/80 - grubość po zagęszcz. 4 cm | m2 | 12069.75 |  | 0
12 d. 3 | kalk. własna | Połączenie złączy warstwy ścieralnej z zastosowaniem taśmy polimeroasfaltowej (taśma na połączeniu nowej nawierzchni z nawierzchnią istniejącą, taśma w osi nawierzchni) | m | 2100 |  | 0
4 |  | POBOCZA i ZJAZDY Z DESTRUKTU BITUMICZNEGO
13 d. 4 | KNR 2-31 1402-05 1402-06 analogia + kalk. własna | Mechaniczne ścinanie poboczy o grub. 10 cm - ANALOGIA - ścinanie poboczy na grubości od 5cm do 15cm oraz zdjęcie istniejącej warstwy nawierzchni zjazdów wraz z załadunkiem wywozem i utylizacją gruntu | m2 | 3720 |  | 0
14 d. 4 | kalk. własna | Warstwa destruktu przekruszonego i przesianego o uziarnieniu 0/31,5 mm - warstwa górna o grubości po zagęszczeniu 15 cm na poboczach i wjazdach (frez z odzysku) | m2 | 3720 |  | 0
15 d. 4 | kalk. własna | Skropienie emulsją asfaltową wg WTW ZDW w ilości ok. 1kg/m2 wraz z przegrysowaniem grysem 2/5 w ilości 1,5 kg/m2 | m2 | 3720 |  | 0
5 |  | PRZEBRUKOWANIE ISTNIEJĄCYCH ZJAZDÓW I CHODNIKA
16 d. 5 | KNR 2-31 0813-03 + kalk. własna | Rozebranie krawężników betonowych - utylizacja i odwóz gruzu po stronie wykonawcy | m | 10 |  | 0
17 d. 5 | KNR 2-31 0812-03 + kalk. własna | Rozebranie ław pod krawężniki z betonu - załadowanie utylizacja i odwóz gruzu po stronie wykonawcy | m3 | 2 |  | 0
18 d. 5 | KNR 2-31 0814-01 +kalk. własna | Rozebranie obrzeży 8x30 na podsypce piaskowej i ławie betonowej - załadowanie utylizacja i odwóz gruzu po stronie wykonawcy - analogia | m | 10 |  | 0
19 d. 5 | KNR 2-31 0815-02 + kalk. własna, analogia | Rozebranie nawierzchni zjazdów i chodnika z kostki betonowej grub. 8 cm na podsypce piaskowej - załadowanie utylizacja i odwóz gruzu po stronie wykonawcy | m2 | 10 |  | 0
20 d. 5 | KNR 2-31 0403-06 +kalk.własna | Krawężniki betonowe wtopione najazdowe o wym. 22x30 cm na ławie betonowej z oporem z betonu C20/25 według WTW ZDW | m | 5 |  | 0
21 d. 5 | KNR 2-31 0403-04 +kalk. własna | Krawężniki betonowe wystające o wym. 20x30 cm na ławie betonowej z oporem z betonu C20/25 według WTW ZDW | m | 5 |  | 0
22 d. 5 | KNR 2-31 0407-05 | Obrzeża betonowe o wymiarach 30x8 cm na z wypełnieniem spoin zaprawą cementową | m | 10 |  | 0
23 d. 5 | KNR 2-31 0511-03 +kalk. własna | Nawierzchnie z kostki brukowej betonowej grubość 8 cm na podsypce cementowo-piaskowej 1:4 (cement do piasku) wraz z uzupełnieniem podbudowy kamiennej wraz ze spoinowaniem posypką piskowo cementową 1: 4 (cement do piasku) | m2 | 10 |  | 0
6 |  | ZIELEŃ
24 d. 6 | kalk. własna | Odmładzanie starszych drzew (przycinanie jednorazowe przydrożnych drzew ; doliczyć wywóz wyciętych i połamanych gałęzi i utylizację - po stronie Wykonawcy) | szt. | 150 |  | 0
7 |  | DOCELOWA ORGANIZACJA RUCHU
27 d. 7 | kalk. własna | Inwentaryzacja oznakowania poziomego istniejącego w celu jego odtworzenia | kpl. | 1 |  | 0
28 d. 7 | KNR AT-04 0204-02 | Oznakowanie poziome nawierzchni bitumicznych - na zimno, za pomocą mas chemoutwardzalnych grubowarstwowe wykonywane mechanicznie - oznakowanie strukturalne | m2 | 446.4 |  | 0
29 d.7 | KNR 2-31 1301-02+kalk.własna | Mechaniczne malowanie linii segregacyjnych i krawędziowych przerywanych i ciagłych na jezdni farbą akrylową według WT ZDW OP | m2 | 100 |  | 0
8 |  | ORGANIZACJA RUCHU NA CZAS PROWADZENIA ROBÓT
30 d. 8 | kalk. własna | Wykonanie oznakowania na czas prowadzenia robót wraz z montażem i demontażem oznakowania (całość) zgodnie z projektem organizacji ruchu | kpl. | 1 |  | 0
31 d. 8 | kalk. własna | Wykonanie i ustawienie tablic "zgodnie z zał. A" wraz z demontażem po zakończeniu robót | kpl. | 2 |  | 0
Razem netto | [5 empty] | 0
VAT | [5 empty] | 0
Razem brutto | [5 empty] | 0
Słownie:
Uwagi:
| 1 | Podane obmiary w kolumnie "ilość" stanowią szacunkowy zakres prac na czas trwania kontraktu.
| 2 | Cena za jednostkę obejmuje wszystkie składniki kosztów (m.in. KP, KZ, Zysk, itp.), a także inne czynności opisane w ST (a w szczególności oznakowanie robót)
| 3 | Ceny jednostkowe i wartość prac należy podawać w złotych z dokładnością do jednego grosza

## KOSZTORYS OFERT DW 901 SIEROTY
KOSZTORYS OFERTOWY
Naprawa nawierzchni DW 901 od km 51+260 do km 53+600 na odcinku Sieroty - Zacharzowice
Lp. | Podstawa | Opis | Jedn. przedm. | Ilość | Cena jedn. | Wartość
1 |  | ROBOTY POMIAROWE
1 d.1 | KNR 2-01 0119-03 kalk. własna | Roboty pomiarowe przy liniowych robotach ziemnych - trasa drogi w terenie równinnym, obsługa geodezyjna zadania | km | 2.34 |  | 0
2 |  | ROBOTY ROZBIÓRKOWE
2 d. 2 | KNR AT-03 0102-04 kalk. własna | Roboty remontowe - frezowanie profilujące nawierzchni bitumicznej o gr. do 5 cm z wywozem materiału z rozbiórki na odl. do 1 km, odwóz w miejsce składowania, frez do wbudowania w pobocza | m2 | 17364.7 |  | 0
3 d. 2 | KNR AT-03 0102-04 kalk. własna | Załadunek nadmiaru frezu na samochody i wywóz do 1 km wraz z utylizacją | m3 | 110.08 |  | 0
4 d. 2 | kalk. własna | Załadunek frezu na samochody i odwóz do 1km do wbudowania | m3 | 758.16 |  | 0
5 d. 2 | kalk. własna | Koszt składowania frezu bitumiczego | m3 | 758.16 |  | 0
3 |  | ROWY
6 d. 3 | KNR 2-31 1403-05 kalk. własna | Oczyszenie rowów z namułu o grubości 20 cm z wyprofilowaniem skarp rowu wraz z transportem i utylizacją po stronie Wykonawcy | m | 4680 |  | 0
4 |  | NAWIERZCHNIE
7 d. 4 | KNR 2-31 1004-06 kalk. własna | Mechaniczne czyszczenie nawierzchni drogowej ulepszonej (po frezowaniu) | m2 | 17364.7 |  | 0
8 d. 4 | KNR 2-31 1004-07 kalk. własna | Skropienie nawierzchni drogowej wg. WTW ZDW | m2 | 17364.7 |  | 0
9 d. 4 | KNR 2-31 0108-02 analogia | Wyrównanie istniejacej podbudowy mieszanką mineralno-bitumiczną. Nawierzchnia z betonu asfaltowego AC 16 W warstwa wyrównawcza w technologi warstwy wiązacej na bazie PMB 45-80/80 układane wraz z warstwą wiążacą | t | 1080 |  | 0
10 d. 4 | KNR 2-31 0310-01 0310-02 kalk. własna | Nawierzchnia z betonu asfaltowego AC 16W - warstwa wiążąca na bazie PMB 45-80/80 - grubość po zagęszcz. 8 cm | m2 | 17364.7 |  | 0
11 d. 4 | KNR 2-31 1004-06 kalk. własna | Mechaniczne czyszczenie nawierzchni drogowej ulepszonej | m2 | 17177.5 |  | 0
12 d. 4 | KNR 2-31 1004-07 kalk. własna | Skropienie nawierzchni drogowej emulsją asfaltową wg WT ZDW | m2 | 17177.5 |  | 0
13 d. 4 | KNR 2-31 0311-05 0311-06 kalk. własna | Warstwa ścieralna SMA 11S na bazie PMB 65-105/80 - grubość po zagęszcz. 4 cm | m2 | 17177.5 |  | 0
14 d. 4 | kalk. własna | Połączenie złączy warstwy ścieralnej z zastosowaniem taśmy polimeroasfaltowej (taśma na połączeniu nowej nawierzchni z nawierzchnią istniejącą, taśma w osi nawierzchni) | m | 2490 |  | 0
5 |  | POBOCZA i ZJAZDY Z DESTRUKTU BITUMICZNEGO
15 d. 5 | KNR 2-31 1402-05 1402-06 analogia + kalk. własna | Mechaniczne ścinanie poboczy o grub. 10 cm - ANALOGIA - ścinanie poboczy na grubości od 5cm do 15cm oraz zdjęcie istniejącej warstwy nawierzchni zjazdów wraz z załadunkiem wywozem i utylizacją gruntu | m2 | 5054.4 |  | 0
16 d. 5 | kalk. własna | Warstwa destruktu przekruszonego i przesianego o uziarnieniu 0/31,5 mm - warstwa górna o grubości po zagęszczeniu 10 cm na poboczach i wjazdach (frez z odzysku) | m2 | 5054.4 |  | 0
17 d. 5 | kalk. własna | Skropienie emulsją asfaltową wg WTW ZDW w ilości ok. 1kg/m2 wraz z przegrysowaniem grysem 2/5 w ilości 1,5 kg/m2 | m2 | 5054.4 |  | 0
6 |  | DOCELOWA ORGANIZACJA RUCHU
18 d. 6 | kalk. własna | Inwentaryzacja oznakowania poziomego istniejącego w celu jego odtworzenia | kpl. | 1 |  | 0
19 d. 6 | KNR AT-04 0204-02 | Oznakowanie poziome nawierzchni bitumicznych - na zimno, za pomocą mas chemoutwardzalnych grubowarstwowe wykonywane mechanicznie - oznakowanie strukturalne | m2 | 1123.2 |  | 0
20 d .6 | KNR 2-31 1301-02+kalk.własna | Mechaniczne malowanie linii segregacyjnych i krawędziowych przerywanych i ciagłych na jezdni farbą akrylową według WT ZDW OP | m2 | 50 |  | 0
21 d. 6 | kalk. własna | Rozebranie słupków do znaków wraz z utylizacją | szt | 53 |  | 0
22 d. 6 | kalk. własna | Słupki hektometrowe i kilometrażowe U-1a lub U-1b wraz z numerem drogi, U-2 | szt | 53 |  | 0
7 |  | ORGANIZACJA RUCHU NA CZAS PROWADZENIA ROBÓT
23 d. 7 | kalk. własna | Wykonanie oznakowania na czas prowadzenia robót wraz z montażem i demontażem oznakowania (całość) zgodnie z projektem organizacji ruchu | kpl. | 1 |  | 0
24 d. 7 | kalk. własna | Wykonanie i ustawienie tablic "zgodnie z zał. A" wraz z demontażem po zakończeniu robót | kpl. | 2 |  | 0
Razem netto | [5 empty] | 0
VAT | [5 empty] | 0
Razem brutto | [5 empty] | 0
Słownie:
Uwagi:
| 1 | Podane obmiary w kolumnie "ilość" stanowią szacunkowy zakres prac na czas trwania kontraktu.
| 2 | Cena za jednostkę obejmuje wszystkie składniki kosztów (m.in. KP, KZ, Zysk, itp.), a także inne czynności opisane w ST (a w szczególności oznakowanie robót)
| 3 | Ceny jednostkowe i wartość prac należy podawać w złotych z dokładnością do jednego grosza

## KOSZTORYS OFERT DW 901 PYSKOW
KOSZTORYS OFERTOWY
Naprawa nawierzchni DW 901 od km 59+660 do km 61+910 w m. Pyskowice
Lp. | Podstawa | Opis | Jedn. przedm. | Ilość | Cena jedn. | Wartość
1 |  | ROBOTY POMIAROWE
1 d.1 | KNR 2-01 0119-03 kalk. własna | Roboty pomiarowe przy liniowych robotach ziemnych - trasa drogi w terenie równinnym, obsługa geodezyjna zadania | km | 2.25 |  | 0
2 |  | ROBOTY ROZBIÓRKOWE
2 d. 2 | KNR AT-03 0102-04 kalk. własna | Roboty remontowe - frezowanie profilujące nawierzchni bitumicznej o gr. do 5 cm z wywozem materiału z rozbiórki na odl. do 1 km, odwóz w miejsce składowania, frez do wbudowania w pobocza | m2 | 26680.5 |  | 0
3 d. 2 | KNR AT-03 0102-04 kalk. własna | Załadunek nadmiaru frezu na samochody i wywóz do 1 km wraz z utylizacją | m3 | 726.53 |  | 0
4 d. 2 | kalk. własna | Załadunek frezu na samochody i odwóz do 1km do wbudowania | m3 | 607.5 |  | 0
5 d. 2 | kalk. własna | Koszt składowania frezu bitumiczego | m3 | 607.5 |  | 0
3 |  | ROWY
7 d. 3 | KNR 2-31 1403-05 kalk. własna | Oczyszenie rowów z namułu o grubości 20 cm z wyprofilowaniem skarp rowu wraz z transportem i utylizacją po stronie Wykonawcy | m | 3375 |  | 0
4 |  | NAWIERZCHNIE
8 d. 4 | KNR 2-31 1004-06 kalk. własna | Mechaniczne czyszczenie nawierzchni drogowej ulepszonej (po frezowaniu) | m2 | 26680.5 |  | 0
9 d. 4 | KNR 2-31 1004-07 kalk. własna | Skropienie nawierzchni drogowej wg. WTW ZDW | m2 | 26680.5 |  | 0
10 d. 4 | KNR 2-31 0108-02 analogia | Wyrównanie istniejącej warstwy mieszanką mineralno-bitumiczną AC 16 W na bazie PMB45-80/80 | t | 1280 |  | 0
11 d. 4 | KNR 2-31 0311-05 0311-06 kalk. własna | Warstwa ścieralna SMA 11S na bazie PMB 65-105/80 - grubość po zagęszcz. 4 cm | m2 | 26680.5 |  | 0
12 d. 4 | kalk. własna | Połączenie złączy warstwy ścieralnej z zastosowaniem taśmy polimeroasfaltowej (taśma na połączeniu nowej nawierzchni z nawierzchnią istniejącą, taśma w osi nawierzchni) | m | 2550 |  | 0
5 |  | POBOCZA i ZJAZDY Z DESTRUKTU BITUMICZNEGO
13 d. 5 | KNR 2-31 1402-05 1402-06 analogia + kalk. własna | Mechaniczne ścinanie poboczy o grub. 15 cm - ANALOGIA - ścinanie poboczy na grubości od 10cm do 20cm oraz zdjęcie istniejącej warstwy nawierzchni zjazdów wraz z załadunkiem wywozem i utylizacją gruntu | m2 | 4050 |  | 0
14 d. 5 | kalk. własna | Warstwa destruktu przekruszonego i przesianego o uziarnieniu 0/31,5 mm - warstwa górna o grubości po zagęszczeniu 10 cm na poboczach i wjazdach (frez z odzysku) | m2 | 4050 |  | 0
15 d. 5 | kalk. własna | Skropienie emulsją asfaltową wg WTW ZDW w ilości ok. 1kg/m2 wraz z przegrysowaniem grysem 2/5 w ilości 1,5 kg/m2 | m2 | 4050 |  | 0
6 |  | URZĄDZENIA ODWODNIENIA
16 d. 6 | KNR 2-31 1406-02 + kalk. własna | Regulacja pionowa studzienek dla kratek ściekowych ulicznych (doliczyć koszt nowej kratki ściekowej ,uwzględnic niezbędną obróbke masami bitumicznymi) | szt. | 2 |  | 0
17 d 6 | kalk. własna | Regulacja pionowa studzienek dla włazów kanałowych ( uwzględnic niezbędną obróbke masami bitumicznymi) | szt. | 3 |  | 0
7 |  | ZIELEŃ
18 d. 7 | kalk. własna | Odmładzanie starszych drzew (przycinanie jednorazowe przydrożnych drzew ; doliczyć wywóz wyciętych i połamanych gałęzi i utylizację - po stronie Wykonawcy) | szt. | 11 |  | 0
8 |  | DOCELOWA ORGANIZACJA RUCHU
19 d. 8 | kalk. własna | Inwentaryzacja oznakowania poziomego istniejącego w celu jego odtworzenia | kpl. | 1 |  | 0
20 d. 8 | KNR AT-04 0204-02 | Oznakowanie poziome nawierzchni bitumicznych - na zimno, za pomocą mas chemoutwardzalnych grubowarstwowe wykonywane mechanicznie - oznakowanie strukturalne | m2 | 1080 |  | 0
21 d. 8 | KNR 2-31 1301-02+kalk.własna | Mechaniczne malowanie linii segregacyjnych i krawędziowych przerywanych i ciagłych na jezdni farbą akrylową według WT ZDW OP | m2 | 100 |  | 0
22 d. 8 | kalk. własna | Rozebranie słupków do znaków wraz z utylizacją | szt | 45 |  | 0
23 d. 8 | kalk. własna | Słupki hektometrowe i kilometrażowe U-1a lub U-1b wraz z numerem drogi, U-2 | szt | 45 |  | 0
9 |  | ORGANIZACJA RUCHU NA CZAS PROWADZENIA ROBÓT
24 d. 9 | kalk. własna | Wykonanie oznakowania na czas prowadzenia robót wraz z montażem i demontażem oznakowania (całość) zgodnie z projektem organizacji ruchu | kpl. | 1 |  | 0
25 d. 9 | kalk. własna | Wykonanie i ustawienie tablic "zgodnie z zał. A" wraz z demontażem po zakończeniu robót | kpl. | 2 |  | 0
Razem netto | [5 empty] | 0
VAT | [5 empty] | 0
Razem brutto | [5 empty] | 0
Słownie:
Uwagi:
| 1 | Podane obmiary w kolumnie "ilość" stanowią szacunkowy zakres prac na czas trwania kontraktu.
| 2 | Cena za jednostkę obejmuje wszystkie składniki kosztów (m.in. KP, KZ, Zysk, itp.), a także inne czynności opisane w ST (a w szczególności oznakowanie robót)
| 3 | Ceny jednostkowe i wartość prac należy podawać w złotych z dokładnością do jednego grosza

## KOSZTORYS OFERTOWY DW 491 POPÓW
KOSZTORYS OFERTOWY
Naprawa nawierzchni DW 491 od km 9+040 do km 11+440 na odcinku Popów - Zawady
Lp. | Podstawa | Opis | Jedn. przedm. | Ilość | Cena jedn. | Wartość
1 |  | ROBOTY POMIAROWE
1 d.1 | KNR 2-01 0119-03 kalk. własna | Roboty pomiarowe przy liniowych robotach ziemnych - trasa drogi w terenie równinnym, obsługa geodezyjna zadania | km | 2.4 |  | 0
2 |  | ROBOTY ROZBIÓRKOWE
2 d. 2 | KNR AT-03 0102-04 kalk. własna | Roboty remontowe - frezowanie profilujące nawierzchni bitumicznej o gr. do 12 cm z wywozem materiału z rozbiórki na odl. do 1 km, odwóz w miejsce składowania, frez do wbudowania w pobocza | m2 | 8637.6 |  | 0
3 d. 2 | KNR AT-03 0102-04 kalk. własna | Roboty remontowe - frezowanie profilujące nawierzchni bitumicznej o gr. do 5 cm z wywozem materiału z rozbiórki na odl. do 1 km, odwóz w miejsce składowania, frez do wbudowania w pobocza | m2 | 12434.4 |  | 0
4 d. 2 | KNR AT-03 0102-04 kalk. własna | Załadunek nadmiaru frezu na samochody i wywóz do 1 km wraz z utylizacją | m3 | 1086.43 |  | 0
5 d. 2 | kalk. własna | Załadunek frezu na samochody i odwóz do 1km do wbudowania | m3 | 571.8 |  | 0
6 d. 2 | kalk. własna | Koszt składowania frezu bitumiczego | m3 | 571.8 |  | 0
3 |  | ROWY
7 d. 3 | KNR 2-31 1403-05 kalk. własna | Oczyszenie rowów z namułu o grubości 20 cm z wyprofilowaniem skarp rowu wraz z transportem i utylizacją po stronie Wykonawcy | m | 3240 |  | 0
4 |  | NAWIERZCHNIE
8 d. 4 | KNR 2-31 1004-06 kalk. własna | Mechaniczne czyszczenie nawierzchni drogowej ulepszonej (po frezowaniu) | m2 | 21072 |  | 0
9 d. 4 | KNR 2-31 1004-07 kalk. własna | Skropienie nawierzchni drogowej wg. WTW ZDW | m2 | 21072 |  | 0
10 d. 4 | KNR 2-31 0108-02 analogia | Wyrównanie istniejacej podbudowy mieszanką mineralno-bitumiczną. Nawierzchnia z betonu asfaltowego AC 16 W warstwa wyrównawcza w technologi warstwy wiązacej na bazie PMB 45-80/80 układane wraz z warstwą wiążacą | t | 600 |  | 0
11 d. 4 | KNR 2-31 0310-01 0310-02 kalk. własna | Nawierzchnia z betonu asfaltowego AC 16W - warstwa wiążąca na bazie PMB 45-80/80 - grubość po zagęszcz. 8 cm | m2 | 21072 |  | 0
12 d. 4 | KNR 2-31 1004-06 kalk. własna | Mechaniczne czyszczenie nawierzchni drogowej ulepszonej | m2 | 21072 |  | 0
13 d. 4 | KNR 2-31 1004-07 kalk. własna | Skropienie nawierzchni drogowej emulsją asfaltową wg WT ZDW | m2 | 21072 |  | 0
14 d. 4 | KNR 2-31 0311-05 0311-06 kalk. własna | Warstwa ścieralna SMA 11S na bazie PMB 65-105/80 - grubość po zagęszcz. 4 cm | m2 | 21072 |  | 0
15 d. 4 | kalk. własna | Oczyszczenie istniejącego podłoża pod chodnik bitumiczny | m2 | 1940 |  | 0
16 d. 4 | kalk. własna | Skropienie istniejącego podłoża pod chodnik bitumiczny | m2 | 1940 |  | 0
17 d. 4 | kalk. własna | Nawierzchnia bitumiczna chodnika z betonu asfaltowego o grubości 4cm (mieszanka na KR1-KR2) | m2 | 1940 |  | 0
18 d. 4 | kalk. własna | Połączenie złączy warstwy ścieralnej z zastosowaniem taśmy polimeroasfaltowej (taśma na połączeniu nowej nawierzchni z nawierzchnią istniejącą, taśma w osi nawierzchni) | m | 2700 |  | 0
5 |  | POBOCZA i ZJAZDY Z DESTRUKTU BITUMICZNEGO
19 d. 5 | KNR 2-31 1402-05 1402-06 analogia + kalk. własna | Mechaniczne ścinanie poboczy o grub. 15cm - ANALOGIA - ścinanie poboczy na grubości od 10cm do 20cm oraz zdjęcie istniejącej warstwy nawierzchni zjazdów wraz z załadunkiem wywozem i utylizacją gruntu | m2 | 4127 |  | 0
20 d. 5 | kalk. własna | Warstwa destruktu przekruszonego i przesianego o uziarnieniu 0/31,5 mm - warstwa górna o grubości po zagęszczeniu 10 cm na poboczach i wjazdach (frez z odzysku) | m2 | 3812 |  | 0
21 d. 5 | kalk. własna | Skropienie emulsją asfaltową wg WTW ZDW w ilości ok. 1kg/m2 wraz z przegrysowaniem grysem 2/5 w ilości 1,5 kg/m2 | m2 | 3812 |  | 0
6 |  | PRZEBRUKOWANIE ISTNIEJĄCYCH ZJAZDÓW I CHODNIKA
22 d. 6 | KNR 2-31 0813-03 + kalk. własna | Rozebranie krawężników betonowych - utylizacja i odwóz gruzu po stronie wykonawcy | m | 1440 |  | 0
23 d. 6 | KNR 2-31 0812-03 + kalk. własna | Rozebranie ław pod krawężniki z betonu - załadowanie utylizacja i odwóz gruzu po stronie wykonawcy | m3 | 178.5 |  | 0
24 d. 6 | KNR 2-31 0814-01 +kalk. własna | Rozebranie obrzeży 8x30 na podsypce piaskowej i ławie betonowej - załadowanie utylizacja i odwóz gruzu po stronie wykonawcy - analogia | m | 940 |  | 0
25 d. 6 | KNR 2-31 0803-03 +kalk. własna | Mechaniczne rozebranie nawierzchni chodników z mieszanek mineralno-bitumicznych o gr 4cm, załadowanie utylizacja i odwóz po stronie wykonawcy - analogia | m2 | 1940 |  | 0
26 d. 6 | KNR 2-31 0815-02 + kalk. własna, analogia | Rozebranie nawierzchni zjazdów i chodnika z kostki betonowej grub. 8 cm na podsypce piaskowej - załadowanie utylizacja i odwóz gruzu po stronie wykonawcy | m2 | 750 |  | 0
27 d. 6 | KNR 2-31 0815-02 + kalk. własna, analogia | Rozebranie nawierzchni z płyt betonowych - załadowanie utylizacja i odwóz gruzu po stronie wykonawcy | m2 | 60 |  | 0
28 d. 6 | KNR 2-31 0107-01 analogia + kalk. Własna | Wyrównanie istniejacej podbudowy z kruszywa łamanego 0/31,5 o śr. gr. 5cm | m2 | 1940 |  | 0
29 d. 6 | KNR 2-31 0403-04 +kalk. własna | Krawężniki betonowe wystające o wym. 20x30 cm na ławie betonowej z oporem z betonu C20/25 według WTW ZDW | m | 1440 |  | 0
30 d. 6 | KNR 2-31 0407-05 | Obrzeża betonowe o wymiarach 30x8 cm na ławie betonowej z oporem z wypełnieniem spoin zaprawą cementową | m | 940 |  | 0
31 d. 6 | KNR 2-31 0511-03 +kalk. własna | Nawierzchnie z kostki brukowej betonowej grubość 8 cm na podsypce cementowo-piaskowej 1:4 (cement do piasku) wraz z uzupełnieniem podbudowy kamiennej wraz ze spoinowaniem posypką piskowo cementową 1: 4 (cement do piasku), na zjazdach kostka koloru grafitowego | m2 | 810 |  | 0
32 d. 6 | KNR 2-31 1406-02 + kalk. własna | Regulacja pionowa studzienek dla kratek ściekowych ulicznych (doliczyć koszt nowej kratki ściekowej ,uwzględnic niezbędną obróbke masami bitumicznymi) | szt. | 36 |  | 0
33 d. 6 | kalk. własna | Regulacja pionowa studzienek dla włazów kanałowych ( uwzględnic niezbędną obróbke masami bitumicznymi) | szt. | 30 |  | 0
34 d. 6 | KNR 2-31 1406-05+kalk.własna | Regulacja pionowa studzienek dla studzienek teletechnicznych wraz z wymianą na nowe włazy z płytą (utylizacja starych po stronie wykonawcy) | szt. | 20 |  | 0
35 d. 6 | KNR 4-05II 0219-01 analogia+ kalk. własna | Ręczne czyszczenie studzienek ściekowych i studni rewizyjnych - utylizacja i odwóz materiału po stronie wykonawcy | szt. | 66 |  | 0
7 |  | ZIELEŃ
36 d. 7 | kalk. własna | Odmładzanie starszych drzew (przycinanie jednorazowe przydrożnych drzew ; doliczyć wywóz wyciętych i połamanych gałęzi i utylizację - po stronie Wykonawcy) | szt. | 247 |  | 0
37 d. 7 | KNR 2-01 0510-01, 0510-02 analogia +kalk.własna | Humusowanie z obsianiem śr. gr. 10 cm | m2 | 315 |  | 0
8 |  | DOCELOWA ORGANIZACJA RUCHU
38 d. 8 | kalk. własna | Inwentaryzacja oznakowania poziomego istniejącego w celu jego odtworzenia | kpl. | 1 |  | 0
39 d. 8 | KNR AT-04 0204-02 | Oznakowanie poziome nawierzchni bitumicznych - na zimno, za pomocą mas chemoutwardzalnych grubowarstwowe wykonywane mechanicznie - oznakowanie strukturalne | m2 | 755.7 |  | 0
40 d. 8 | KNR 2-31 1301-02+kalk.własna | Mechaniczne malowanie linii segregacyjnych i krawędziowych przerywanych i ciagłych na jezdni farbą akrylową według WT ZDW OP | m2 | 100 |  | 0
41 d. 8 | kalk. własna | Wymiana prefabrykowanych wysp azylowych (2x2) - elementy przykręcane do nawierzchni, rozbiórka i montaż nowych elementów, koszt utylizacji po stronie wykonawcy | m2 | 8 |  | 0
42 d. 8 | kalk. własna | Demontaż i montaż nowych pylonów U-5 wraz ze znakiem C-9 (utylizacja po stronie wykonawcy) | szt | 2 |  | 0
43 d. 8 | kalk. własna | Rozebranie słupków do znaków wraz z utylizacją | szt | 19 |  | 0
44 d. 8 | kalk. własna | Słupki hektometrowe i kilometrażowe U-1a lub U-1b wraz z numerem drogi, U-2 | szt | 19 |  | 0
9 |  | ORGANIZACJA RUCHU NA CZAS PROWADZENIA ROBÓT
45 d. 9 | kalk. własna | Wykonanie oznakowania na czas prowadzenia robót wraz z montażem i demontażem oznakowania (całość) zgodnie z projektem organizacji ruchu | kpl. | 1 |  | 0
46 d. 9 | kalk. własna | Wykonanie i ustawienie tablic "zgodnie z zał. A" wraz z demontażem po zakończeniu robót | kpl. | 2 |  | 0
Razem netto | [5 empty] | 0
VAT | [5 empty] | 0
Razem brutto | [5 empty] | 0
Słownie:
Uwagi:
| 1 | Podane obmiary w kolumnie "ilość" stanowią szacunkowy zakres prac na czas trwania kontraktu.
| 2 | Cena za jednostkę obejmuje wszystkie składniki kosztów (m.in. KP, KZ, Zysk, itp.), a także inne czynności opisane w ST (a w szczególności oznakowanie robót)
| 3 | Ceny jednostkowe i wartość prac należy podawać w złotych z dokładnością do jednego grosza

## KOSZTORYS OFERT DW 491 MIEDŹNO
KOSZTORYS OFERTOWY
Naprawa nawierzchni DW 491 od km 15+900 do km 17+300 w m. Miedźno
Lp. | Podstawa | Opis | Jedn. przedm. | Ilość | Cena jedn. | Wartość
1 |  | ROBOTY POMIAROWE
1 d.1 | KNR 2-01 0119-03 kalk. własna | Roboty pomiarowe przy liniowych robotach ziemnych - trasa drogi w terenie równinnym, obsługa geodezyjna zadania | km | 1.4 |  | 0
2 |  | ROBOTY ROZBIÓRKOWE
2 d. 2 | KNR AT-03 0102-04 kalk. własna | Roboty remontowe - frezowanie profilujące nawierzchni bitumicznej o gr. do 5 cm z wywozem materiału z rozbiórki na odl. do 1 km, odwóz w miejsce składowania, frez do wbudowania w pobocza | m2 | 8960 |  | 0
3 d. 2 | KNR AT-03 0102-04 kalk. własna | Załadunek nadmiaru frezu na samochody i wywóz do 1 km wraz z utylizacją wraz z utylizacją | m3 | 50 |  | 0
4 d. 2 | kalk. własna | Załadunek frezu na samochody i odwóz do 1km do wbudowania | m3 | 398 |  | 0
5 d. 2 | kalk. własna | Koszt składowania frezu bitumiczego | m3 | 398 |  | 0
3 |  | ROWY
6 d. 3 | KNR 2-31 1403-05 kalk. własna | Oczyszenie rowów z namułu o grubości 20 cm z wyprofilowaniem skarp rowu wraz z transportem i utylizacją po stronie Wykonawcy | m | 2800 |  | 0
4 |  | NAWIERZCHNIE
7 d. 4 | KNR 2-31 1004-06 kalk. własna | Mechaniczne czyszczenie nawierzchni drogowej ulepszonej (po frezowaniu) | m2 | 8960 |  | 0
8 d. 4 | KNR 2-31 1004-07 kalk. własna | Skropienie nawierzchni drogowej wg. WTW ZDW | m2 | 8960 |  | 0
9 d. 4 | KNR 2-31 0108-02 analogia | Wyrównanie istniejacej podbudowy mieszanką mineralno-bitumiczną. Nawierzchnia z betonu asfaltowego AC 16 W warstwa wyrównawcza w technologi warstwy wiązacej na bazie PMB 45-80/80 | t | 250 |  | 0
10 d. 4 | KNR 2-31 0311-05 0311-06 kalk. własna | Warstwa ścieralna SMA 11S na bazie PMB 65-105/80 - grubość po zagęszcz. 4 cm | m2 | 8960 |  | 0
11 d. 4 | kalk. własna | Połączenie złączy warstwy ścieralnej z zastosowaniem taśmy polimeroasfaltowej (taśma na połączeniu nowej nawierzchni z nawierzchnią istniejącą, taśma w osi nawierzchni) | m | 1550 |  | 0
5 |  | POBOCZA i ZJAZDY Z DESTRUKTU BITUMICZNEGO
12 d. 5 | KNR 2-31 1402-05 1402-06 analogia + kalk. własna | Mechaniczne ścinanie poboczy o grub. 10 cm - ANALOGIA - ścinanie poboczy na grubości od 5cm do 15cm oraz zdjęcie istniejącej warstwy nawierzchni zjazdów wraz z załadunkiem wywozem i utylizacją gruntu | m2 | 3360 |  | 0
13 d. 5 | kalk. własna | Warstwa destruktu przekruszonego i przesianego o uziarnieniu 0/31,5 mm - warstwa górna o grubości po zagęszczeniu 10 cm na poboczach i wjazdach (frez z odzysku) | m2 | 3360 |  | 0
14 d. 5 | kalk. własna | Skropienie emulsją asfaltową wg WTW ZDW w ilości ok. 1kg/m2 wraz z przegrysowaniem grysem 2/5 w ilości 1,5 kg/m2 | m2 | 3360 |  | 0
6 |  | ZIELEŃ
15 d. 6 | kalk. własna | Odmładzanie starszych drzew (przycinanie jednorazowe przydrożnych drzew ; doliczyć wywóz wyciętych i połamanych gałęzi i utylizację - po stronie Wykonawcy) | szt. | 257 |  | 0
7 |  | DOCELOWA ORGANIZACJA RUCHU
16 d. 7 | kalk. własna | Inwentaryzacja oznakowania poziomego istniejącego w celu jego odtworzenia | kpl. | 1 |  | 0
17 d. 7 | KNR AT-04 0204-02 | Oznakowanie poziome nawierzchni bitumicznych - na zimno, za pomocą mas chemoutwardzalnych grubowarstwowe wykonywane mechanicznie - oznakowanie strukturalne | m2 | 672 |  | 0
18 d.7 | KNR 2-31 1301-02+kalk.własna | Mechaniczne malowanie linii segregacyjnych i krawędziowych przerywanych i ciagłych na jezdni farbą akrylową według WT ZDW OP | m2 | 50 |  | 0
19 d. 7 | kalk. własna | Rozebranie słupków do znaków wraz z utylizacją | szt | 28 |  | 0
20 d. 7 | kalk. własna | Słupki hektometrowe i kilometrażowe U-1a lub U-1b wraz z numerem drogi, U-2 | szt | 28 |  | 0
8 |  | ORGANIZACJA RUCHU NA CZAS PROWADZENIA ROBÓT
21 d. 8 | kalk. własna | Wykonanie oznakowania na czas prowadzenia robót wraz z montażem i demontażem oznakowania (całość) zgodnie z projektem organizacji ruchu | kpl. | 1 |  | 0
22 d. 8 | kalk. własna | Wykonanie i ustawienie tablic "zgodnie z zał. A" wraz z demontażem po zakończeniu robót | kpl. | 2 |  | 0
Razem netto | [5 empty] | 0
VAT | [5 empty] | 0
Razem brutto | [5 empty] | 0
Słownie:
Uwagi:
| 1 | Podane obmiary w kolumnie "ilość" stanowią szacunkowy zakres prac na czas trwania kontraktu.
| 2 | Cena za jednostkę obejmuje wszystkie składniki kosztów (m.in. KP, KZ, Zysk, itp.), a także inne czynności opisane w ST (a w szczególności oznakowanie robót)
| 3 | Ceny jednostkowe i wartość prac należy podawać w złotych z dokładnością do jednego grosza

## KOSZTORYS OFERTOWY DW 784
KOSZTORYS OFERTOWY
Naprawa nawierzchni DW 784 od km 21+000 do km 21+990 w m. Cielętniki
Lp. | Podstawa | Opis | Jedn. przedm. | Ilość | Cena jedn. | Wartość
1 |  | ROBOTY POMIAROWE
1 d.1 | KNR 2-01 0119-03 kalk. własna | Roboty pomiarowe przy liniowych robotach ziemnych - trasa drogi w terenie równinnym, obsługa geodezyjna zadania | km | 0.99 |  | 0
2 |  | ROBOTY ROZBIÓRKOWE
2 d. 2 | KNR AT-03 0102-04 kalk. własna | Roboty remontowe - frezowanie profilujące nawierzchni bitumicznej o gr. do 5 cm z wywozem materiału z rozbiórki na odl. do 1 km, odwóz w miejsce składowania, frez do wbudowania w pobocza | m2 | 6237 |  | 0
3 d. 2 | kalk. własna | Koszt składowania frezu bitumiczego | m3 | 311.85 |  | 0
3 |  | ROWY
4 d. 3 | KNR 2-31 1403-05 kalk. własna | Oczyszenie rowów z namułu o grubości 20 cm z wyprofilowaniem skarp rowu wraz z transportem i utylizacją po stronie Wykonawcy | m | 4000 |  | 0
4 |  | NAWIERZCHNIE
5 d. 4 | KNR 2-31 1004-06 kalk. własna | Mechaniczne czyszczenie nawierzchni drogowej ulepszonej (po frezowaniu) | m2 | 6237 |  | 0
6 d. 4 | KNR 2-31 1004-07 kalk. własna | Skropienie nawierzchni drogowej wg. WTW ZDW | m2 | 6237 |  | 0
7 d. 4 | KNR 2-31 0108-02 analogia | Wyrównanie istniejacej podbudowy mieszanką mineralno-bitumiczną. Nawierzchnia z betonu asfaltowego AC 16 W warstwa wyrównawcza w technologi warstwy wiązacej na bazie PMB 45-80/80 układane wraz z warstwą wiążacą | t | 200 |  | 0
8 d. 4 | KNR 2-31 0310-01 0310-02 kalk. własna | Nawierzchnia z betonu asfaltowego AC 16W - warstwa wiążąca na bazie PMB 45-80/80 - grubość po zagęszcz. 8 cm | m2 | 6237 |  | 0
9 d. 4 | KNR 2-31 1004-06 kalk. własna | Mechaniczne czyszczenie nawierzchni drogowej ulepszonej | m2 | 6237 |  | 0
10 d. 4 | KNR 2-31 1004-07 kalk. własna | Skropienie nawierzchni drogowej emulsją asfaltową wg WT ZDW | m2 | 6237 |  | 0
11 d. 4 | KNR 2-31 0311-05 0311-06 kalk. własna | Nawierzchnia SMA 11S - warstwa ścieralna na bazie PMB 45-80/80 - grubość po zagęszcz. 4 cm | m2 | 6230.78 |  | 0
12 d. 4 | kalk. własna | Połączenie złączy warstwy ścieralnej z zastosowaniem taśmy polimeroasfaltowej (taśma na połączeniu nowej nawierzchni z nawierzchnią istniejącą, taśma w osi nawierzchni) | m | 990 |  | 0
5 |  | POBOCZA i ZJAZDY Z DESTRUKTU BITUMICZNEGO
13 d. 5 | KNR 2-31 1402-05 1402-06 analogia + kalk. własna | Mechaniczne ścinanie poboczy o grub. 10 cm - ANALOGIA - ścinanie poboczy na grubości od 5cm do 15cm oraz zdjęcie istniejącej warstwy nawierzchni zjazdów wraz z załadunkiem wywozem i utylizacją gruntu | m2 | 2970 |  | 0
14 d. 5 | kalk. własna | Warstwa destruktu przekruszonego i przesianego o uziarnieniu 0/31,5 mm - warstwa górna o grubości po zagęszczeniu 10 cm na poboczach i wjazdach (frez z odzysku) | m2 | 2970 |  | 0
15 d. 5 | kalk. własna | Skropienie emulsją asfaltową wg WTW ZDW w ilości ok. 1kg/m2 wraz z przegrysowaniem grysem 2/5 w ilości 1,5 kg/m2 | m2 | 2970 |  | 0
6 |  | PRZEBRUKOWANIE ISTNIEJĄCYCH ZJAZDÓW I CHODNIKA
16 d. 6 | KNR 2-31 0813-03 + kalk. własna | Rozebranie krawężników betonowych - utylizacja i odwóz gruzu po stronie wykonawcy | m | 50 |  | 0
17 d. 6 | KNR 2-31 0812-03 + kalk. własna | Rozebranie ław pod krawężniki z betonu - załadowanie utylizacja i odwóz gruzu po stronie wykonawcy | m3 | 3.75 |  | 0
18 d. 6 | KNR 2-31 0814-01 +kalk. własna | Rozebranie obrzeży 8x30 na podsypce piaskowej i ławie betonowej - załadowanie utylizacja i odwóz gruzu po stronie wykonawcy - analogia | m | 50 |  | 0
19 d. 6 | KNR 2-31 0815-02 + kalk. własna, analogia | Rozebranie nawierzchni zjazdów i chodnika z kostki betonowej grub. 8 cm na podsypce piaskowej - załadowanie utylizacja i odwóz gruzu po stronie wykonawcy | m2 | 100 |  | 0
20 d. 6 | KNR 2-31 0403-06 +kalk.własna | Krawężniki betonowe wtopione najazdowe o wym. 22x30 cm na ławie betonowej z oporem z betonu C20/25 według WTW ZDW | m | 20 |  | 0
21 d. 6 | KNR 2-31 0403-04 +kalk. własna | Krawężniki betonowe wystające o wym. 20x30 cm na ławie betonowej z oporem z betonu C20/25 według WTW ZDW | m | 50 |  | 0
22 d. 6 | KNR 2-31 0407-05 | Obrzeża betonowe o wymiarach 30x8 cm na z wypełnieniem spoin zaprawą cementową | m | 50 |  | 0
23 d. 6 | KNR 2-31 0511-03 +kalk. własna | Nawierzchnie z kostki brukowej betonowej grubość 8 cm na podsypce cementowo-piaskowej 1:4 (cement do piasku) wraz z uzupełnieniem podbudowy kamiennej wraz ze spoinowaniem posypką piskowo cementową 1: 4 (cement do piasku) | m2 | 100 |  | 0
6 |  | ZIELEŃ
24 d. 7 | kalk. własna | Odmładzanie starszych drzew (przycinanie jednorazowe przydrożnych drzew ; doliczyć wywóz wyciętych i połamanych gałęzi i utylizację - po stronie Wykonawcy) | szt. | 600 |  | 0
7 |  | DOCELOWA ORGANIZACJA RUCHU
25 d. 8 | kalk. własna | Inwentaryzacja oznakowania poziomego istniejącego w celu jego odtworzenia | kpl. | 1 |  | 0
26 d. 8 | KNR AT-04 0204-02 | Oznakowanie poziome nawierzchni bitumicznych - na zimno, za pomocą mas chemoutwardzalnych grubowarstwowe wykonywane mechanicznie - oznakowanie strukturalne | m2 | 475.2 |  | 0
27 d. 8 | KNR 2-31 1301-02+kalk.własna | Mechaniczne malowanie linii segregacyjnych i krawędziowych przerywanych i ciagłych na jezdni farbą akrylową według WT ZDW OP | m2 | 100 |  | 0
8 |  | ORGANIZACJA RUCHU NA CZAS PROWADZENIA ROBÓT
28 d. 9 | kalk. własna | Wykonanie oznakowania na czas prowadzenia robót wraz z montażem i demontażem oznakowania (całość) zgodnie z projektem organizacji ruchu | kpl. | 1 |  | 0
29 d. 9 | kalk. własna | Wykonanie i ustawienie tablic "zgodnie z zał. A" wraz z demontażem po zakończeniu robót | kpl. | 2 |  | 0
Razem netto | [5 empty] | 0
VAT | [5 empty] | 0
Razem brutto | [5 empty] | 0
Słownie:
Uwagi:
| 1 | Podane obmiary w kolumnie "ilość" stanowią szacunkowy zakres prac na czas trwania kontraktu.
| 2 | Cena za jednostkę obejmuje wszystkie składniki kosztów (m.in. KP, KZ, Zysk, itp.), a także inne czynności opisane w ST (a w szczególności oznakowanie robót)
| 3 | Ceny jednostkowe i wartość prac należy podawać w złotych z dokładnością do jednego grosza