## ZZK
ZAŁĄCZNIK NR 2D
ZBIORCZE ZESTAWIENIE KOSZTÓW - Część B
Naprawa nawierzchni dróg wojewódzkich województwa śląskiego po okresie zimowym z podziałem na dwie części : Część A: DW 491, DW 784, DW 790, DW 794, DW 901, DW 921, Część B: DW 417, DW 425, DW 919, DW 921, DW 924, DW 938
Lp. | Nr drogi | Wyszczególnienie | Wartość
1 | 2 | 3 | 4
I |  | KOSZTORYS INWESTORSKI
1 | 938 | Naprawa nawierzchni DW 938 od km 12+250 do km 15+990 oraz od km 16+800 do km 17+370 w m. Kończyce Wielkie | 0
2 | 924 | Naprawa nawierzchni DW 924 od km 16+440 do km 16+720 oraz od km 17+130 do km 18+237 w m. Szczejkowice | 0
3 | 921 | Naprawa nawierzchni DW 921 od km 17+210 do km 18+570 na odcinku Gierałtowice - Knurów | 0
4 | 921 | Naprawa nawierzchni DW 921 od km 22+560 do km 23+850 w m. Przyszowice | 0
5 | 417 | Naprawa nawierzchni DW 417 od km 43+950 do km 45+190 na odcinku Pawłów - Racibórz | 0
6 | 425 | Naprawa nawierzchni DW 425 od km 10+612 do km 12+940 w m. Kuźnia Raciborska | 0
7 | 919 | Naprawa nawierzchni DW 919 od km 10+610 do km 12+160; od km 13+560 do km 14+880 oraz od km 15+860 do km 16+600 na odcinku Szymocice - Jankowice | 0
WARTOŚĆ KOSZTORYSU NETTO (pozycje 1-7) |  |  | 0
II |  | KWOTA TYMCZASOWA
8 |  | KWOTA TYMCZASOWA (5% WARTOŚCI POZYCJI 1-7) | 0
II |  | ZBIORCZE ZESTAWIENIE KOSZTÓW
Wartość netto (pozycje 1-8) |  |  | 0
Podatek 23% VAT |  |  | 0
Razem brutto |  |  | 0

## KOSZTORYS OFERTOWY DW 938
KOSZTORYS OFERTOWY
Naprawa nawierzchni DW 938 od km 12+250 do km 15+990 oraz od km 16+800 do km 17+370 w m. Kończyce Wielkie
Lp. | Podstawa | Opis | Jedn. przedm. | Ilość | Cena jedn. | Wartość
1 |  | ROBOTY POMIAROWE
1 d.1 | KNR 2-01 0119-03 kalk. własna | Roboty pomiarowe przy liniowych robotach ziemnych - trasa drogi w terenie równinnym, obsługa geodezyjna zadania | km | 4.31 |  | 0
2 |  | ROBOTY ROZBIÓRKOWE
2 d. 2 | KNR AT-03 0102-04 kalk. własna | Roboty remontowe - frezowanie profilujące nawierzchni bitumicznej o gr. do 14 cm z wywozem materiału z rozbiórki na odl. do 1 km, odwóz w miejsce składowania, frez do wbudowania w pobocza | m2 | 33618 |  | 0
3 d. 2 | kalk. własna | Koszt składowania frezu bitumiczego | m3 | 4034.16 |  | 0
3 |  | ROWY
4 d. 3 | KNR 2-31 1403-05 kalk. własna | Oczyszenie rowów z namułu o grubości 20 cm z wyprofilowaniem skarp rowu wraz z transportem i utylizacją po stronie Wykonawcy | m | 8620 |  | 0
5 d. 3 | kalk. własna | Odmładzanie starszych drzew (przycinanie jednorazowe przydrożnych drzew ; doliczyć wywóz wyciętych i połamanych gałęzi i utylizację - po stronie Wykonawcy) | szt. | 600 |  | 0
6 d. 3 | KNR 2-21 0112-03 kalk. własna | Wykaszanie chwastów i samosiejek wraz z załadunkiem i wywyozem po stronie wykonawcy | m2 | 30170 |  | 0
4 |  | NAWIERZCHNIE
7 d. 4 | KNR 2-31 1004-06 kalk. własna | Mechaniczne czyszczenie nawierzchni drogowej ulepszonej (po frezowaniu) | m2 | 33618 |  | 0
8 d. 4 | KNR 2-31 1004-07 kalk. własna | Skropienie nawierzchni drogowej wg. WTW ZDW | m2 | 33618 |  | 0
9 d. 4 | KNR 2-31 0108-02 analogia | Wyrównanie istniejacej podbudowy mieszanką mineralno-bitumiczną. Nawierzchnia z betonu asfaltowego AC 16 W warstwa wyrównawcza w technologi warstwy wiązacej na bazie PMB 45-80/80 śr. 2 cm układane wraz z warstwą wiążacą | t | 1050 |  | 0
10 d. 4 | KNR 2-31 0310-01 0310-02 kalk. własna | Warstwa wiążąca SMA 16W na bazie PMB 45-80/80 - grubość po zagęszcz. 8 cm | m2 | 33618 |  | 0
11 d. 4 | KNR 2-31 1004-06 kalk. własna | Mechaniczne czyszczenie nawierzchni drogowej ulepszonej | m2 | 33618 |  | 0
12 d. 4 | KNR 2-31 1004-07 kalk. własna | Skropienie nawierzchni drogowej emulsją asfaltową wg WT ZDW | m2 | 33618 |  | 0
13a d. 4 | KNR 2-31 0311-05 0311-06 kalk. własna | Warstwa ścieralna SMA 11S na bazie PMB 45-80/80 - grubość po zagęszcz. 4 cm | m2 | 16805.14 |  | 0
13b d. 4 | KNR 2-31 0311-05 0311-06 kalk. własna | Warstwa ścieralna AC 11S na bazie PMB 45-80/80 - grubość po zagęszcz. 4 cm | m2 | 16805.14 |  | 0
14 d. 4 | kalk. własna | Połączenie złączy warstwy ścieralnej z zastosowaniem taśmy polimeroasfaltowej (taśma na połączeniu nowej nawierzchni z nawierzchnią istniejącą, taśma w osi nawierzchni) | m | 4310 |  | 0
5 |  | POBOCZA i ZJAZDY Z DESTRUKTU BITUMICZNEGO
15 d. 5 | KNR 2-31 1402-05 1402-06 analogia + kalk. własna | Mechaniczne ścinanie poboczy o grub. 15 cm - ANALOGIA - ścinanie poboczy na grubości od 10cm do 20cm oraz zdjęcie istniejącej warstwy nawierzchni zjazdów wraz z załadunkiem wywozem i utylizacją gruntu | m2 | 12930 |  | 0
16 d. 5 | kalk. własna | Warstwa destruktu przekruszonego i przesianego o uziarnieniu 0/31,5 mm - warstwa górna o grubości po zagęszczeniu 15 cm na poboczach i wjazdach (frez z odzysku) | m2 | 12930 |  | 0
17 d. 5 | kalk. własna | Skropienie emulsją asfaltową wg WTW ZDW w ilości ok. 1kg/m2 wraz z przegrysowaniem grysem 2/5 w ilości 1,5 kg/m2 | m2 | 12930 |  | 0
6 |  | PRZEBRUKOWANIE ISTNIEJĄCYCH ZJAZDÓW I CHODNIKA
18 d. 6 | KNR 2-31 0813-03 + kalk. własna | Rozebranie krawężników betonowych - utylizacja i odwóz gruzu po stronie wykonawcy | m | 240 |  | 0
19 d. 6 | KNR 2-31 0812-03 + kalk. własna | Rozebranie ław pod krawężniki z betonu - załadowanie utylizacja i odwóz gruzu po stronie wykonawcy | m3 | 18 |  | 0
20 d. 6 | KNR 2-31 0814-01 +kalk. własna | Rozebranie obrzeży 8x30 na podsypce piaskowej i ławie betonowej - załadowanie utylizacja i odwóz gruzu po stronie wykonawcy - analogia | m | 150 |  | 0
21 d. 6 | KNR 2-31 0815-02 + kalk. własna, analogia | Rozebranie nawierzchni zjazdów i chodnika z kostki betonowej grub. 8 cm na podsypce piaskowej - załadowanie utylizacja i odwóz gruzu po stronie wykonawcy | m2 | 600 |  | 0
22 d. 6 | KNR 2-31 0403-04 +kalk. własna | Krawężniki betonowe wystające o wym. 20x30 cm na ławie betonowej z oporem z betonu C20/25 według WTW ZDW | m | 170 |  | 0
23 d. 6 | KNR 2-31 0403-06 +kalk.własna | Krawężniki betonowe wtopione najazdowe o wym. 22x30 cm na ławie betonowej z oporem z betonu C20/25 według WTW ZDW | m | 620 |  | 0
24 d. 6 | KNR 2-31 0511-03 +kalk. własna | Nawierzchnie z kostki brukowej betonowej grubość 8 cm na podsypce cementowo-piaskowej 1:4 (cement do piasku) wraz z uzupełnieniem podbudowy kamiennej wraz ze spoinowaniem posypką piskowo cementową 1: 4 (cement do piasku)- zjazdy, przebrukowanie wzmocnienia na łuku | m2 | 650 |  | 0
25 d. 6 | KNR 2-31 0704-02 analogia + kalk. własna | Bariery ochronne stalowe jednostronne - wymiana/montaż (nowe) bariery energochłonne Typ N2W3A, odwóz i utylizacja starych po stronie wykonawcy | m | 2000 |  | 0
7 |  | DOCELOWA ORGANIZACJA RUCHU
26 d. 8 | kalk. własna | Inwentaryzacja oznakowania poziomego istniejącego w celu jego odtworzenia | kpl. | 1 |  | 0
27 d. 8 | KNR AT-04 0204-02 | Oznakowanie poziome nawierzchni bitumicznych - na zimno, za pomocą mas chemoutwardzalnych grubowarstwowe wykonywane mechanicznie - oznakowanie strukturalne | m2 | 2068.8 |  | 0
28 d. 8 | KNR 2-31 1301-02+kalk.własna | Mechaniczne malowanie linii segregacyjnych i krawędziowych przerywanych i ciagłych na jezdni farbą akrylową według WT ZDW OP | m2 | 200 |  | 0
8 |  | ORGANIZACJA RUCHU NA CZAS PROWADZENIA ROBÓT
29 d. 8 | kalk. własna | Opracowanie projektu tymczasowej organizacji ruchu wraz z uzyskaniem zatwierdzenia | kpl. | 1 |  | 0
30 d. 8 | kalk. własna | Wykonanie oznakowania na czas prowadzenia robót wraz z montażem i demontażem oznakowania (całość) zgodnie z projektem organizacji ruchu | kpl. | 1 |  | 0
31 d. 8 | kalk. własna | Wykonanie i ustawienie tablic "zgodnie z zał. A" wraz z demontażem po zakończeniu robót | kpl. | 2 |  | 0
Razem netto | [5 empty] | 0
VAT | [5 empty] | 0
Razem brutto | [5 empty] | 0
Słownie:
Uwagi:
| 1 | Podane obmiary w kolumnie "ilość" stanowią szacunkowy zakres prac na czas trwania kontraktu.
| 2 | Cena za jednostkę obejmuje wszystkie składniki kosztów (m.in. KP, KZ, Zysk, itp.), a także inne czynności opisane w ST (a w szczególności oznakowanie robót)
| 3 | Ceny jednostkowe i wartość prac należy podawać w złotych z dokładnością do jednego grosza

## KOSZTORYS OFERT DW 924 SZCZEJK
KOSZTORYS OFERTOWY
Naprawa nawierzchni DW 924 od km 16+440 do km 16+720 oraz od km 17+130 do km 18+237 w m. Szczejkowice
Lp. | Podstawa | Opis | Jedn. przedm. | Ilość | Cena jedn. | Wartość
1 |  | ROBOTY POMIAROWE
1 d.1 | KNR 2-01 0119-03 kalk. własna | Roboty pomiarowe przy liniowych robotach ziemnych - trasa drogi w terenie równinnym, obsługa geodezyjna zadania | km | 1.39 |  | 0
2 |  | ROBOTY ROZBIÓRKOWE
2 d. 2 | KNR AT-03 0102-04 kalk. własna | Roboty remontowe - frezowanie profilujące nawierzchni bitumicznej o gr. 5 cm z wywozem materiału z rozbiórki na odl. do 1 km, odwóz w miejsce składowania, frez do wbudowania w pobocza i do dalszego odwozu | m2 | 8611 |  | 0
3 d. 2 | KNR AT-03 0102-04 kalk. własna | Załadunek nadmiaru frezu na samochody i wywóz w miejsce wskazane przez zamawiającego | m3 | 125.45 |  | 0
4 d. 2 | kalk. własna | Załadunek frezu na samochody i odwóz do 1km do wbudowania | m3 | 305.1 |  | 0
3 |  | ROWY
5 d. 3 | KNR 2-31 1403-06 kalk. własna | Oczyszenie rowów z namułu o grubości 20 cm z wyprofilowaniem skarp rowu wraz z transportem i utylizacją po stronie Wykonawcy | m | 2774 |  | 0
4 |  | NAWIERZCHNIE
6 d. 4 | KNR 2-31 1004-06 kalk. własna | Mechaniczne czyszczenie nawierzchni drogowej ulepszonej (po frezowaniu) | m2 | 8611 |  | 0
7 d. 4 | KNR 2-31 1004-07 kalk. własna | Skropienie nawierzchni drogowej wg. WTW ZDW | m2 | 8611 |  | 0
8 d. 4 | KNR 2-31 0108-02 analogia | Wyrównanie istniejacej podbudowy mieszanką mineralno-bitumiczną. Nawierzchnia z betonu asfaltowego AC 16 W warstwa wyrównawcza w technologi warstwy wiązacej na bazie PMB 45-80/80 układane wraz z warstwą wiążacą | t | 520 |  | 0
9 d. 4 | KNR 2-31 0310-01 0310-02 kalk. własna | Nawierzchnia z betonu asfaltowego AC 16W - warstwa wiążąca na bazie PMB 45-80/80 - grubość po zagęszcz. 8 cm | m2 | 8461 |  | 0
10 d. 4 | KNR 2-31 1004-06 kalk. własna | Mechaniczne czyszczenie nawierzchni drogowej ulepszonej | m2 | 8611 |  | 0
11 d. 4 | KNR 2-31 1004-07 kalk. własna | Skropienie nawierzchni drogowej emulsją asfaltową wg WT ZDW | m2 | 8611 |  | 0
12 d. 4 | KNR 2-31 0311-05 0311-06 kalk. własna | Warstwa ścieralna AC 11S na bazie PMB 45-80/80 - grubość po zagęszcz. 4 cm | m2 | 8611 |  | 0
13 d. 4 | kalk. własna | Połączenie złączy warstwy ścieralnej z zastosowaniem taśmy polimeroasfaltowej (taśma na połączeniu nowej nawierzchni z nawierzchnią istniejącą, taśma w osi nawierzchni) | m | 1444 |  | 0
5 |  | POBOCZA i ZJAZDY Z DESTRUKTU BITUMICZNEGO
14 d. 5 | KNR 2-31 1402-05 1402-06 analogia + kalk. własna | Mechaniczne ścinanie poboczy o grub. 10 cm - ANALOGIA - ścinanie poboczy na grubości od 10cm do 20cm oraz zdjęcie istniejącej warstwy nawierzchni zjazdów wraz z załadunkiem wywozem i utylizacją gruntu | m2 | 3051 |  | 0
15 d. 5 | kalk. własna | Warstwa destruktu przekruszonego i przesianego o uziarnieniu 0/31,5 mm - warstwa górna o grubości po zagęszczeniu 10 cm na poboczach i wjazdach (frez z odzysku) | m2 | 3483 |  | 0
16 d. 5 | kalk. własna | Skropienie emulsją asfaltową wg WTW ZDW w ilości ok. 1kg/m2 wraz z przegrysowaniem grysem 2/5 w ilości 1,5 kg/m2 | m2 | 3051 |  | 0
6 |  | PRZEBRUKOWANIE ISTNIEJĄCYCH ZJAZDÓW I CHODNIKA
17 d. 6 | KNR 2-31 0813-03 + kalk. własna | Rozebranie krawężników betonowych - utylizacja i odwóz gruzu po stronie wykonawcy | m | 60 |  | 0
18 d. 6 | KNR 2-31 0812-03 + kalk. własna | Rozebranie ław pod krawężniki z betonu - załadowanie utylizacja i odwóz gruzu po stronie wykonawcy | m3 | 6 |  | 0
19 d. 6 | KNR 2-31 0814-01 +kalk. własna | Rozebranie obrzeży 8x30 na podsypce piaskowej i ławie betonowej - załadowanie utylizacja i odwóz gruzu po stronie wykonawcy - analogia | m | 26 |  | 0
20 d. 6 | KNR 2-31 0815-02 + kalk. własna, analogia | Rozebranie nawierzchni z płyt betonowych - załadowanie utylizacja i odwóz gruzu po stronie wykonawcy | m2 | 40 |  | 0
21 d. 6 | KNR 2-31 0815-02 + kalk. własna, analogia | Rozebranie nawierzchni zjazdów i chodnika z kostki betonowej grub. 8 cm na podsypce piaskowej - załadowanie utylizacja i odwóz gruzu po stronie wykonawcy | m2 | 84 |  | 0
22 d. 6 | KNR 2-31 0309-05+kalk.własna analogia | Nawierzchnia z płyt Yomb | m2 | 40 |  | 0
23 d. 6 | KNR 2-31 0403-06 +kalk.własna | Krawężniki betonowe wtopione najazdowe o wym. 22x30 cm na ławie betonowej z oporem z betonu C20/25 według WTW ZDW | m | 24 |  | 0
24 d. 6 | KNR 2-31 0403-04 +kalk. własna | Krawężniki betonowe wystające o wym. 20x30 cm na ławie betonowej z oporem z betonu C20/25 według WTW ZDW | m | 36 |  | 0
25 d. 6 | KNR 2-31 0407-05 | Obrzeża betonowe o wymiarach 30x8 cm na z wypełnieniem spoin zaprawą cementową | m | 26 |  | 0
26 d. 6 | KNR 2-31 0511-03 +kalk. własna | Nawierzchnie z kostki brukowej betonowej grubość 8 cm na podsypce cementowo-piaskowej 1:4 (cement do piasku) wraz z uzupełnieniem podbudowy kamiennej wraz ze spoinowaniem posypką piskowo cementową 1: 4 (cement do piasku) | m2 | 42 |  | 0
27 d. 6 | KNR 2-31 0511-03 analogia +kalk. własna | Nawierzchnia z kostki kamiennej grubość 8 cm na betonie C16/20 gr. 10 cm i podbudowie z kruszywa kamiennego 0,31.5 mm gr. 10 cm | m2 | 15 |  | 0
28 d. 6 | KNR 2-31 0502-04+kalk.własna | Nawierzchnia z płyt betonowych 38x24 cm na podsypce cementowo-piaskowej | m2 | 42 |  | 0
7 |  | DOCELOWA ORGANIZACJA RUCHU
29 d. 8 | kalk. własna | Inwentaryzacja oznakowania poziomego istniejącego w celu jego odtworzenia | kpl. | 1 |  | 0
30 d. 8 | KNR AT-04 0204-02 | Oznakowanie poziome nawierzchni bitumicznych - na zimno, za pomocą mas chemoutwardzalnych grubowarstwowe wykonywane mechanicznie - oznakowanie strukturalne | m2 | 635.76 |  | 0
31 d. 8 | KNR 2-31 1301-02+kalk.własna | Mechaniczne malowanie linii segregacyjnych i krawędziowych przerywanych i ciagłych na jezdni farbą akrylową według WT ZDW OP | m2 | 50 |  | 0
8 |  | ORGANIZACJA RUCHU NA CZAS PROWADZENIA ROBÓT
32 d. 8 | kalk. własna | Wykonanie oznakowania na czas prowadzenia robót wraz z montażem i demontażem oznakowania (całość) zgodnie z projektem organizacji ruchu | kpl. | 1 |  | 0
33 d. 8 | kalk. własna | Wykonanie i ustawienie tablic "zgodnie z zał. A" wraz z demontażem po zakończeniu robót | kpl. | 2 |  | 0
Razem netto | [5 empty] | 0
VAT | [5 empty] | 0
Razem brutto | [5 empty] | 0
Słownie:
Uwagi:
| 1 | Podane obmiary w kolumnie "ilość" stanowią szacunkowy zakres prac na czas trwania kontraktu.
| 2 | Cena za jednostkę obejmuje wszystkie składniki kosztów (m.in. KP, KZ, Zysk, itp.), a także inne czynności opisane w ST (a w szczególności oznakowanie robót)
| 3 | Ceny jednostkowe i wartość prac należy podawać w złotych z dokładnością do jednego grosza

## KOSZTORYS OFERT DW 921 GIERAŁT
KOSZTORYS OFERTOWY
Naprawa nawierzchni DW 921 od km 17+210 do km 18+570 na odcinku Gierałtowice - Knurów
Lp. | Podstawa | Opis | Jedn. przedm. | Ilość | Cena jedn. | Wartość
1 |  | ROBOTY POMIAROWE
1 d.1 | KNR 2-01 0119-03 kalk. własna | Roboty pomiarowe przy liniowych robotach ziemnych - trasa drogi w terenie równinnym, obsługa geodezyjna zadania | km | 1.36 |  | 0
2 |  | ROBOTY ROZBIÓRKOWE
2 d. 2 | KNR AT-03 0102-04 kalk. własna | Roboty remontowe - frezowanie profilujące nawierzchni bitumicznej o gr. do 5 cm z wywozem materiału z rozbiórki na odl. do 1 km odwóz w miejsce składowania, frez do wbudowania w pobocza i do dalszego odwozu | m2 | 11206.84 |  | 0
3 d. 2 | KNR AT-03 0102-04 kalk. własna | Załadunek nadmiaru frezu na samochody i wywóz do 1 km wraz z utylizacją wraz z utylizacją | m3 | 380.77 |  | 0
4 d. 2 | kalk. własna | Załadunek frezu na samochody i odwóz do 1km do wbudowania | m3 | 67.5 |  | 0
5 d. 2 | kalk. własna | Koszt składowania frezu bitumiczego | m3 | 67.5
3 |  | NAWIERZCHNIE
6 d. 3 | KNR 2-31 1004-06 kalk. własna | Mechaniczne czyszczenie nawierzchni drogowej ulepszonej (po frezowaniu) | m2 | 11206.84 |  | 0
7 d. 3 | KNR 2-31 1004-07 kalk. własna | Skropienie nawierzchni drogowej wg. WTW ZDW | m2 | 11206.84 |  | 0
8 d. 3 | KNR 2-31 0108-02 analogia | Wyrównanie istniejącej podbudowy mieszanką mineralno-bitumiczną. Nawierzchnia z betonu asfaltowego AC 16 W warstwa wyrównawcza w technologii warstwy wiążącej na bazie PMB 45-80/80 | t | 520 |  | 0
9 d. 3 | KNR 2-31 0311-05 0311-06 kalk. własna | Warstwa ścieralna AC 11S na bazie PMB 45-80/80 - grubość po zagęszcz. 4 cm | m2 | 11206.84 |  | 0
10 d. 3 | kalk. własna | Połączenie złączy warstwy ścieralnej z zastosowaniem taśmy polimeroasfaltowej (taśma na połączeniu nowej nawierzchni z nawierzchnią istniejącą, taśma w osi nawierzchni) | m | 1360 |  | 0
4 |  | POBOCZA i ZJAZDY Z DESTRUKTU BITUMICZNEGO
11 d. 4 | kalk. własna | Roboty ziemne wykonane za krawężnikami, mechaniczne zebranie warstwy gruntu o grubość średnio 15 cm wraz z załadunkiem, wywozem i utylizacją (pas zieleni i pobocze za krawężnikiem) | m2 | 1150 |  | 0
15 d. 4 | kalk. własna | Warstwa destruktu przekruszonego i przesianego o uziarnieniu 0/31,5 mm - warstwa górna o grubości po zagęszczeniu 10 cm na poboczach i wjazdach (frez z odzysku) | m2 | 450 |  | 0
19 d. 4 | KNR 2-01 0510-01, 0510-02 analogia +kalk.własna | Humusowanie z obsianiem pasa zieleni za krawężnikiem o średniej grubości 10 cm | m2 | 200 |  | 0
23 d. 4 | kalk. własna | Skropienie emulsją asfaltową wg WTW ZDW w ilości ok. 1kg/m2 wraz z przegrysowaniem grysem 2/5 w ilości 1,5 kg/m2 | m2 | 450 |  | 0
5 |  | PRZEBRUKOWANIE ISTNIEJĄCYCH ZJAZDÓW I CHODNIKA
24 d. 5 | KNR 2-31 0813-03 + kalk. własna | Rozebranie krawężników betonowych - utylizacja i odwóz gruzu po stronie wykonawcy | m | 150 |  | 0
25 d. 5 | KNR 2-31 0812-03 + kalk. własna | Rozebranie ław pod krawężniki z betonu - załadowanie utylizacja i odwóz gruzu po stronie wykonawcy | m3 | 11.25 |  | 0
26 d. 5 | KNR 2-31 0815-02 + kalk. własna, analogia | Rozebranie nawierzchni zjazdów i chodnika z kostki betonowej grub. 8 cm na podsypce piaskowej - załadowanie utylizacja i odwóz gruzu po stronie wykonawcy | m2 | 110 |  | 0
27 d. 5 | KNR 2-31 0403-04 +kalk. własna | Krawężniki betonowe o wym. 20x30 cm na ławie betonowej z oporem z betonu C20/25 według WTW ZDW | m | 150 |  | 0
28 d. 5 | KNR 2-31 0407-05 | Obrzeża betonowe o wymiarach 30x8 cm na z wypełnieniem spoin zaprawą cementową | m | 15 |  | 0
29 d. 5 | KNR 2-31 0511-03 +kalk. własna | Nawierzchnie z kostki brukowej betonowej grubość 8 cm na podsypce cementowo-piaskowej 1:4 (cement do piasku) wraz z uzupełnieniem podbudowy kamiennej wraz ze spoinowaniem posypką piskowo cementową 1: 4 (cement do piasku) na zjazdach kostka koloru grafitowego | m2 | 110 |  | 0
6 |  | URZĄDZANIA ODWODNIENIA
30 d. 6 | KNR 2-31 1406-02 + kalk. własna | Regulacja pionowa studzienek dla kratek ściekowych ulicznych (doliczyć koszt nowej kratki ściekowej ,uwzględnic niezbędną obróbke masami bitumicznymi) | szt. | 32 |  | 0
31 d. 6 | kalk. własna | Regulacja pionowa studzienek dla włazów kanałowych ( uwzględnic niezbędną obróbke masami bitumicznymi) | szt. | 5 |  | 0
32 d. 6 | KNR 4-05II 0219-01 analogia+ kalk. własna | Ręczne czyszczenie studzienek ściekowych i studni rewizyjnych - utylizacja i odwóz materiału po stronie wykonawcy | szt. | 37 |  | 0
7 |  | DOCELOWA ORGANIZACJA RUCHU
33 d. 7 | kalk. własna | Inwentaryzacja oznakowania poziomego istniejącego w celu jego odtworzenia | kpl. | 1 |  | 0
34 d. 7 | KNR AT-04 0204-02 | Oznakowanie poziome nawierzchni bitumicznych - na zimno, za pomocą mas chemoutwardzalnych grubowarstwowe wykonywane mechanicznie - oznakowanie strukturalne | m2 | 354.4 |  | 0
35 d. 7 | KNR 2-31 1301-02+kalk.własna | Mechaniczne malowanie linii segregacyjnych i krawędziowych przerywanych i ciagłych na jezdni farbą akrylową według WT ZDW OP | m2 | 100 |  | 0
36 d. 7 | kalk. własna | Rozebranie słupków do znaków wraz z utylizacją | szt | 5 |  | 0
8 |  | ORGANIZACJA RUCHU NA CZAS PROWADZENIA ROBÓT
37 d. 8 | kalk. własna | Wykonanie oznakowania na czas prowadzenia robót wraz z montażem i demontażem oznakowania (całość) zgodnie z projektem organizacji ruchu | kpl. | 1 |  | 0
39 d. 8 | kalk. własna | Wykonanie i ustawienie tablic "zgodnie z zał. A" wraz z demontażem po zakończeniu robót | kpl. | 2 |  | 0
Razem netto | [5 empty] | 0
VAT | [5 empty] | 0
Razem brutto | [5 empty] | 0
Słownie:
Uwagi:
| 1 | Podane obmiary w kolumnie "ilość" stanowią szacunkowy zakres prac na czas trwania kontraktu.
| 2 | Cena za jednostkę obejmuje wszystkie składniki kosztów (m.in. KP, KZ, Zysk, itp.), a także inne czynności opisane w ST (a w szczególności oznakowanie robót)
| 3 | Ceny jednostkowe i wartość prac należy podawać w złotych z dokładnością do jednego grosza

## KOSZTORYS OFERT DW 921 PRZYSZ
KOSZTORYS OFERTOWY
Naprawa nawierzchni DW 921 od km 22+560 do km 23+850 w m. Przyszowice
Lp. | Podstawa | Opis | Jedn. przedm. | Ilość | Cena jedn. | Wartość
1 |  | ROBOTY POMIAROWE
1 d.1 | KNR 2-01 0119-03 kalk. własna | Roboty pomiarowe przy liniowych robotach ziemnych - trasa drogi w terenie równinnym, obsługa geodezyjna zadania | km | 1.29 |  | 0
2 |  | ROBOTY ROZBIÓRKOWE
2 d. 2 | KNR AT-03 0102-04 kalk. własna | Roboty remontowe - frezowanie profilujące nawierzchni bitumicznej o gr. do 5 cm z wywozem materiału z rozbiórki na odl. do 1 km, odwóz w miejsce składowania, frez do wbudowania w pobocza | m2 | 9611.1 |  | 0
3 d. 2 | KNR AT-03 0102-04 kalk. własna | Załadunek nadmiaru frezu na samochody i wywóz do 1 km wraz z utylizacją wraz z utylizacją | m3 | 877.03 |  | 0
4 d. 2 | kalk. własna | Załadunek frezu na samochody i odwóz do 1km do wbudowania | m3 | 276.3 |  | 0
5 d. 2 | kalk. własna | Koszt składowania frezu bitumiczego | m3 | 276.3 |  | 0
3 |  | ROWY
6 d. 3 | KNR 2-31 1403-05 kalk. własna | Oczyszenie rowów z namułu o grubości 20 cm z wyprofilowaniem skarp rowu wraz z transportem i utylizacją po stronie Wykonawcy | m | 950 |  | 0
4 |  | NAWIERZCHNIE
7 d. 4 | KNR 2-31 1004-06 kalk. własna | Mechaniczne czyszczenie nawierzchni drogowej ulepszonej (po frezowaniu) | m2 | 9611.1 |  | 0
8 d. 4 | KNR 2-31 1004-07 kalk. własna | Skropienie nawierzchni drogowej wg. WTW ZDW | m2 | 9611.1 |  | 0
9 d. 4 | KNR 2-31 0108-02 analogia | Wyrównanie istniejacej podbudowy mieszanką mineralno-bitumiczną. Nawierzchnia z betonu asfaltowego AC 16 W warstwa wyrównawcza w technologi warstwy wiązacej na bazie PMB 45-80/80 układane wraz z warstwą wiążacą | t | 420 |  | 0
10 d. 4 | KNR 2-31 0310-01 0310-02 kalk. własna | Nawierzchnia z betonu asfaltowego AC 16W - warstwa wiążąca na bazie PMB 45-80/80 - grubość po zagęszcz. 4 cm | m2 | 9611.1 |  | 0
11 d. 4 | KNR 2-31 1004-06 kalk. własna | Mechaniczne czyszczenie nawierzchni drogowej ulepszonej | m2 | 9559.5 |  | 0
12 d. 4 | KNR 2-31 1004-07 kalk. własna | Skropienie nawierzchni drogowej emulsją asfaltową wg WT ZDW | m2 | 9559.5 |  | 0
13 d. 4 | KNR 2-31 0311-05 0311-06 kalk. własna | Warstwa ścieralna AC 11S na bazie PMB 45-80/80 - grubość po zagęszcz. 4 cm | m2 | 9559.5 |  | 0
14 d. 4 | kalk. własna | Połączenie złączy warstwy ścieralnej z zastosowaniem taśmy polimeroasfaltowej (taśma na połączeniu nowej nawierzchni z nawierzchnią istniejącą, taśma w osi nawierzchni) | m | 1490 |  | 0
5 |  | POBOCZA i ZJAZDY Z DESTRUKTU BITUMICZNEGO
15 d. 5 | KNR 2-31 1402-05 1402-06 analogia + kalk. własna | Mechaniczne ścinanie poboczy o grub. 10 cm - ANALOGIA - ścinanie poboczy na grubości od 5cm do 15cm oraz zdjęcie istniejącej warstwy nawierzchni zjazdów wraz z załadunkiem wywozem i utylizacją gruntu | m2 | 1842 |  | 0
16 d. 5 | kalk. własna | Warstwa destruktu przekruszonego i przesianego o uziarnieniu 0/31,5 mm - warstwa górna o grubości po zagęszczeniu 10 cm na poboczach i wjazdach (frez z odzysku) | m2 | 1842 |  | 0
17 d. 5 | kalk. własna | Skropienie emulsją asfaltową wg WTW ZDW w ilości ok. 1kg/m2 wraz z przegrysowaniem grysem 2/5 w ilości 1,5 kg/m2 | m2 | 1842 |  | 0
6 |  | PRZEBRUKOWANIE ISTNIEJĄCYCH ZJAZDÓW I CHODNIKA
18 d. 6 | KNR 2-31 0813-03 + kalk. własna | Rozebranie krawężników betonowych - utylizacja i odwóz gruzu po stronie wykonawcy | m | 1415 |  | 0
19 d. 6 | KNR 2-31 0812-03 + kalk. własna | Rozebranie ław pod krawężniki z betonu - załadowanie utylizacja i odwóz gruzu po stronie wykonawcy | m3 | 117.38 |  | 0
20 d. 6 | KNR 2-31 0814-01 +kalk. własna | Rozebranie obrzeży 8x30 na podsypce piaskowej i ławie betonowej - załadowanie utylizacja i odwóz gruzu po stronie wykonawcy - analogia | m | 150 |  | 0
21 d. 6 | KNR 2-31 0803-03 +kalk. własna | Mechaniczne rozebranie nawierachni chodników z mieszanek mineralno-bitumicznych o gr 4cm, załadowanie utylizacja i odwóz po stronie wykonawcy - analogia | m2 | 60 |  | 0
22 d. 6 | KNR 2-31 0815-02 + kalk. własna, analogia | Rozebranie nawierzchni zjazdów i chodnika z kostki betonowej grub. 8 cm na podsypce piaskowej - załadowanie utylizacja i odwóz gruzu po stronie wykonawcy | m2 | 1555 |  | 0
23 d. 6 | KNR 2-31 0815-02 + kalk. własna, analogia | Rozebranie nawierzchni z płyt betonowych 35X35 gr.8 cm na podsypce piaskowej - załadowanie utylizacja i odwóz gruzu po stronie wykonawcy | m2 | 240 |  | 0
24 d. 6 | kalk. własna | Rowki pod krawężniki i ławy krawężnikowe o wym. 20x20 cm wraz z utylizacją nadmiaru gruntu | m | 1565 |  | 0
25 d. 6 | KNR 2-31 0403-06 +kalk.własna | Krawężniki betonowe wtopione najazdowe o wym. 22x30 cm na ławie betonowej z oporem z betonu C20/25 według WTW ZDW | m | 285.6 |  | 0
26 d. 6 | KNR 2-31 0403-04 +kalk. własna | Krawężniki betonowe wystające o wym. 20x30 cm na ławie betonowej z oporem z betonu C20/25 według WTW ZDW | m | 1129.4 |  | 0
27 d. 6 | KNR 2-31 0407-05 | Obrzeża betonowe o wymiarach 30x8 cm na ławie betonowej z oporem z wypełnieniem spoin zaprawą cementową | m | 150 |  | 0
28 d. 6 | KNR 2-31 0511-03 +kalk. własna | Nawierzchnie z kostki brukowej betonowej grubość 8 cm na podsypce cementowo-piaskowej 1:4 (cement do piasku) wraz z uzupełnieniem podbudowy kamiennej wraz ze spoinowaniem posypką piskowo cementową 1: 4 (cement do piasku) | m2 | 1855 |  | 0
7 |  | URZĄDZENIA ODWODNIENIA
29 d. 7 | KNR 2-31 1406-02 + kalk. własna | Regulacja pionowa studzienek dla kratek ściekowych ulicznych (doliczyć koszt nowej kratki ściekowej ,uwzględnic niezbędną obróbke masami bitumicznymi) | szt. | 21 |  | 0
30 d. 7 | kalk. własna | Regulacja pionowa studzienek dla włazów kanałowych ( uwzględnic niezbędną obróbke masami bitumicznymi) | szt. | 14 |  | 0
31 d. 7 | KNR 4-05II 0219-01 analogia+ kalk. własna | Ręczne czyszczenie studzienek ściekowych i studni rewizyjnych - utylizacja i odwóz materiału po stronie wykonawcy | szt. | 35 |  | 0
8 |  | DOCELOWA ORGANIZACJA RUCHU
32 d. 8 | kalk. własna | Inwentaryzacja oznakowania poziomego istniejącego w celu jego odtworzenia | kpl. | 1 |  | 0
33 d. 8 | KNR AT-04 0204-02 | Oznakowanie poziome nawierzchni bitumicznych - na zimno, za pomocą mas chemoutwardzalnych grubowarstwowe wykonywane mechanicznie - oznakowanie strukturalne | m2 | 320.1 |  | 0
34 d. 8 | KNR 2-31 1301-02+kalk.własna | Mechaniczne malowanie linii segregacyjnych i krawędziowych przerywanych i ciagłych na jezdni farbą akrylową według WT ZDW OP | m2 | 100 |  | 0
35 d. 8 | kalk. własna | Rozebranie słupków do znaków wraz z utylizacją | szt | 31 |  | 0
36 d. 8 | kalk. własna | Wymiana prefabrykowanych wysp azylowych (2 szt.) - elementy przykręcane do nawierzchni, rozbiórka i montaż nowych elementów, koszt utylizacji po stronie wykonawcy | m2 | 5 |  | 0
37 d. 8 | kalk. własna | Demontaż i utylizacja pylonów U-5b | szt. | 2 |  | 0
38 d. 8 | kalk. własna | Montaż nowych pylonów U-5b | szt. | 2 |  | 0
39 d. 8 | kalk. własna | Słupki hektometrowe i kilometrażowe U-1a lub U-1b wraz z numerem drogi, U-2 | szt | 26 |  | 0
9 |  | ORGANIZACJA RUCHU NA CZAS PROWADZENIA ROBÓT
40 d. 9 | kalk. własna | Wykonanie oznakowania na czas prowadzenia robót wraz z montażem i demontażem oznakowania (całość) zgodnie z projektem organizacji ruchu | kpl. | 1 |  | 0
41 d. 9 | kalk. własna | Wykonanie i ustawienie tablic "zgodnie z zał. A" wraz z demontażem po zakończeniu robót | kpl. | 2 |  | 0
Razem netto | [5 empty] | 0
VAT | [5 empty] | 0
Razem brutto | [5 empty] | 0
Słownie:
Uwagi:
| 1 | Podane obmiary w kolumnie "ilość" stanowią szacunkowy zakres prac na czas trwania kontraktu.
| 2 | Cena za jednostkę obejmuje wszystkie składniki kosztów (m.in. KP, KZ, Zysk, itp.), a także inne czynności opisane w ST (a w szczególności oznakowanie robót)
| 3 | Ceny jednostkowe i wartość prac należy podawać w złotych z dokładnością do jednego grosza

## KOSZTORYS OFERT DW 417 PAWŁÓW
KOSZTORYS OFERTOWY
Naprawa nawierzchni DW 417 od km 43+950 do km 45+190 na odcinku Pawłów - Racibórz
Lp. | Podstawa | Opis | Jedn. przedm. | Ilość | Cena jedn. | Wartość
1 |  | ROBOTY POMIAROWE
1 d.1 | KNR 2-01 0119-03 kalk. własna | Roboty pomiarowe przy liniowych robotach ziemnych - trasa drogi w terenie równinnym, obsługa geodezyjna zadania | km | 1.24 |  | 0
2 |  | ROBOTY ROZBIÓRKOWE
2 d. 2 | KNR AT-03 0102-04 kalk. własna | Roboty remontowe - frezowanie profilujące nawierzchni bitumicznej o gr. do 5 cm z wywozem materiału z rozbiórki na odl. do 1 km, odwóz w miejsce składowania, frez do wbudowania w pobocza | m2 | 7812 |  | 0
3 d. 2 | kalk. własna | Koszt składowania frezu bitumiczego | m3 | 390.06 |  | 0
3 |  | ROWY
4 d. 3 | KNR 2-31 1403-05 kalk. własna | Oczyszenie rowów z namułu o grubości 20 cm z wyprofilowaniem skarp rowu wraz z transportem i utylizacją po stronie Wykonawcy | m | 2480 |  | 0
4 |  | NAWIERZCHNIE
5 d. 4 | KNR 2-31 1004-06 kalk. własna | Mechaniczne czyszczenie nawierzchni drogowej ulepszonej (po frezowaniu) | m2 | 7812 |  | 0
6 d. 4 | KNR 2-31 1004-07 kalk. własna | Skropienie nawierzchni drogowej wg. WTW ZDW | m2 | 7812 |  | 0
7 d. 4 | KNR 2-31 0108-02 analogia | Wyrównanie istniejacej podbudowy mieszanką mineralno-bitumiczną. Nawierzchnia z betonu asfaltowego AC 16 W warstwa wyrównawcza w technologi warstwy wiązacej na bazie PMB 45-80/80 układane wraz z warstwą wiążacą | t | 350 |  | 0
8 d. 4 | KNR 2-31 0310-01 0310-02 kalk. własna | Nawierzchnia z betonu asfaltowego AC 16W - warstwa wiążąca na bazie PMB 45-80/80 - grubość po zagęszcz. 8 cm | m2 | 7812 |  | 0
9 d. 4 | KNR 2-31 1004-06 kalk. własna | Mechaniczne czyszczenie nawierzchni drogowej ulepszonej | m2 | 7812 |  | 0
10 d. 4 | KNR 2-31 1004-07 kalk. własna | Skropienie nawierzchni drogowej emulsją asfaltową wg WT ZDW | m2 | 7812 |  | 0
11 d. 4 | KNR 2-31 0311-05 0311-06 kalk. własna | Warstwa ścieralna AC 11S na bazie PMB 45-80/80 - grubość po zagęszcz. 4 cm | m2 | 7805.78 |  | 0
12 d. 4 | kalk. własna | Połączenie złączy warstwy ścieralnej z zastosowaniem taśmy polimeroasfaltowej (taśma na połączeniu nowej nawierzchni z nawierzchnią istniejącą, taśma w osi nawierzchni) | m | 1240 |  | 0
5 |  | POBOCZA i ZJAZDY Z DESTRUKTU BITUMICZNEGO
13 d. 5 | KNR 2-31 1402-05 1402-06 analogia + kalk. własna | Mechaniczne ścinanie poboczy o grub. 15 cm - ANALOGIA - ścinanie poboczy na grubości od 10cm do 20cm oraz zdjęcie istniejącej warstwy nawierzchni zjazdów wraz z załadunkiem wywozem i utylizacją gruntu | m2 | 3720 |  | 0
14 d. 5 | kalk. własna | Warstwa destruktu przekruszonego i przesianego o uziarnieniu 0/31,5 mm - warstwa górna o grubości po zagęszczeniu 10 cm na poboczach i wjazdach (frez z odzysku) | m2 | 3720 |  | 0
15 d. 5 | kalk. własna | Skropienie emulsją asfaltową wg WTW ZDW w ilości ok. 1kg/m2 wraz z przegrysowaniem grysem 2/5 w ilości 1,5 kg/m2 | m2 | 3720 |  | 0
6 |  | PRZEBRUKOWANIE ISTNIEJĄCYCH ZJAZDÓW I CHODNIKA
16 d. 6 | KNR 2-31 0813-03 + kalk. własna | Rozebranie krawężników betonowych - utylizacja i odwóz gruzu po stronie wykonawcy | m | 50 |  | 0
17 d. 6 | KNR 2-31 0812-03 + kalk. własna | Rozebranie ław pod krawężniki z betonu - załadowanie utylizacja i odwóz gruzu po stronie wykonawcy | m3 | 3.75 |  | 0
18 d. 6 | KNR 2-31 0814-01 +kalk. własna | Rozebranie obrzeży 8x30 na podsypce piaskowej i ławie betonowej - załadowanie utylizacja i odwóz gruzu po stronie wykonawcy - analogia | m | 50 |  | 0
19 d. 6 | KNR 2-31 0815-02 + kalk. własna, analogia | Rozebranie nawierzchni zjazdów i chodnika z kostki betonowej grub. 8 cm na podsypce piaskowej - załadowanie utylizacja i odwóz gruzu po stronie wykonawcy | m2 | 100 |  | 0
20 d. 6 | KNR 2-31 0403-06 +kalk.własna | Krawężniki betonowe wtopione najazdowe o wym. 22x30 cm na ławie betonowej z oporem z betonu C20/25 według WTW ZDW | m | 20 |  | 0
21 d. 6 | KNR 2-31 0403-04 +kalk. własna | Krawężniki betonowe wystające o wym. 20x30 cm na ławie betonowej z oporem z betonu C20/25 według WTW ZDW | m | 50 |  | 0
22 d. 6 | KNR 2-31 0407-05 | Obrzeża betonowe o wymiarach 30x8 cm na ławie betonowej z oporem z wypełnieniem spoin zaprawą cementową | m | 50 |  | 0
23 d. 6 | KNR 2-31 0511-03 +kalk. własna | Nawierzchnie z kostki brukowej betonowej grubość 8 cm na podsypce cementowo-piaskowej 1:4 (cement do piasku) wraz z uzupełnieniem podbudowy kamiennej wraz ze spoinowaniem posypką piskowo cementową 1: 4 (cement do piasku) | m2 | 100 |  | 0
7 |  | ZIELEŃ
24 d. 7 | kalk. własna | Odmładzanie starszych drzew (przycinanie jednorazowe przydrożnych drzew ; doliczyć wywóz wyciętych i połamanych gałęzi i utylizację - po stronie Wykonawcy) | szt. | 10 |  | 0
8 |  | DOCELOWA ORGANIZACJA RUCHU
25 d. 8 | kalk. własna | Inwentaryzacja oznakowania poziomego istniejącego w celu jego odtworzenia | kpl. | 1 |  | 0
26 d. 8 | KNR AT-04 0204-02 | Oznakowanie poziome nawierzchni bitumicznych - na zimno, za pomocą mas chemoutwardzalnych grubowarstwowe wykonywane mechanicznie - oznakowanie strukturalne | m2 | 595.2 |  | 0
27 d. 8 | KNR 2-31 1301-02+kalk.własna | Mechaniczne malowanie linii segregacyjnych i krawędziowych przerywanych i ciagłych na jezdni farbą akrylową według WT ZDW OP | m2 | 100 |  | 0
9 |  | ORGANIZACJA RUCHU NA CZAS PROWADZENIA ROBÓT
28 d. 9 | kalk. własna | Wykonanie oznakowania na czas prowadzenia robót wraz z montażem i demontażem oznakowania (całość) zgodnie z projektem organizacji ruchu | kpl. | 1 |  | 0
29 d. 9 | kalk. własna | Wykonanie i ustawienie tablic "zgodnie z zał. A" wraz z demontażem po zakończeniu robót | kpl. | 2 |  | 0
Razem netto | [5 empty] | 0
VAT | [5 empty] | 0
Razem brutto | [5 empty] | 0
Słownie:
Uwagi:
| 1 | Podane obmiary w kolumnie "ilość" stanowią szacunkowy zakres prac na czas trwania kontraktu.
| 2 | Cena za jednostkę obejmuje wszystkie składniki kosztów (m.in. KP, KZ, Zysk, itp.), a także inne czynności opisane w ST (a w szczególności oznakowanie robót)
| 3 | Ceny jednostkowe i wartość prac należy podawać w złotych z dokładnością do jednego grosza

## KOSZTORYS OFERT DW 425 KUŹ RAC
KOSZTORYS OFERTOWY
Naprawa nawierzchni DW 425 od km 10+612 do km 12+940 w m. Kuźnia Raciborska
Lp. | Podstawa | Opis | Jedn. przedm. | Ilość | Cena jedn. | Wartość
1 |  | ROBOTY POMIAROWE
1 d.1 | KNR 2-01 0119-03 kalk. własna | Roboty pomiarowe przy liniowych robotach ziemnych - trasa drogi w terenie równinnym, obsługa geodezyjna zadania | km | 2.33 |  | 0
2 |  | ROBOTY ROZBIÓRKOWE
2 d. 2 | KNR AT-03 0102-04 kalk. własna | Roboty remontowe - frezowanie profilujące nawierzchni bitumicznej o gr. do 5 cm z wywozem materiału z rozbiórki na odl. do 1 km, odwóz w miejsce składowania, frez do wbudowania w pobocza | m2 | 14679 |  | 0
3 |  | ROWY
3 d. 3 | KNR 2-21 0112-03 analogia | Wykaszanie chwastów i samosiejek wraz z załadunkiem i wywozem po stronie wykonawcy | m2 | 500 |  | 0
4 d. 3 | KNR 2-31 1403-05 kalk. własna | Oczyszenie rowów z namułu o grubości 20 cm z wyprofilowaniem skarp rowu wraz z transportem i utylizacją po stronie Wykonawcy | m | 4660 |  | 0
4 |  | NAWIERZCHNIE
5 d. 4 | KNR 2-31 1004-06 kalk. własna | Mechaniczne czyszczenie nawierzchni drogowej ulepszonej (po frezowaniu) | m2 | 14679 |  | 0
6 d. 4 | KNR 2-31 1004-07 kalk. własna | Skropienie nawierzchni drogowej wg. WTW ZDW | m2 | 14679 |  | 0
7 d. 4 | KNR 2-31 0108-02 analogia | Wyrównanie istniejacej podbudowy mieszanką mineralno-bitumiczną. Nawierzchnia z betonu asfaltowego AC 16 W warstwa wyrównawcza w technologi warstwy wiązacej na bazie PMB 45-80/80 układane wraz z warstwą wiążacą | t | 550 |  | 0
8a d. 4 | KNR 2-31 0310-01 0310-02 kalk. własna | Warstwa wiążąca SMA 11S na bazie PMB 45-80/80 - grubość po zagęszcz. 8 cm | m2 | 7339.5 |  | 0
8b d. 4 | KNR 2-31 0310-01 0310-02 kalk. własna | Warstwa wiążąca AC 11S na bazie PMB 45-80/80 - grubość po zagęszcz. 8 cm | m2 | 7339.5 |  | 0
9 d. 4 | KNR 2-31 1004-06 kalk. własna | Mechaniczne czyszczenie nawierzchni drogowej ulepszonej | m2 | 14679 |  | 0
10 d. 4 | KNR 2-31 1004-07 kalk. własna | Skropienie nawierzchni drogowej emulsją asfaltową wg WT ZDW | m2 | 14679 |  | 0
11 d. 4 | KNR 2-31 0311-05 0311-06 kalk. własna | Warstwa ścieralna SMA 11S na bazie PMB 45-80/80 - grubość po zagęszcz. 4 cm | m2 | 14672.78 |  | 0
12 d. 4 | kalk. własna | Połączenie złączy warstwy ścieralnej z zastosowaniem taśmy polimeroasfaltowej (taśma na połączeniu nowej nawierzchni z nawierzchnią istniejącą, taśma w osi nawierzchni) | m | 2330 |  | 0
5 |  | POBOCZA i ZJAZDY Z DESTRUKTU BITUMICZNEGO
13 d. 5 | KNR 2-31 1402-05 1402-06 analogia + kalk. własna | Mechaniczne ścinanie poboczy o grub. 15cm - ANALOGIA - ścinanie poboczy na grubości od 10cm do 20cm oraz zdjęcie istniejącej warstwy nawierzchni zjazdów wraz z załadunkiem wywozem i utylizacją gruntu | m2 | 6990 |  | 0
14 d. 5 | kalk. własna | Warstwa destruktu przekruszonego i przesianego o uziarnieniu 0/31,5 mm - warstwa górna o grubości po zagęszczeniu 10 cm na poboczach i wjazdach (frez z odzysku) | m2 | 6990 |  | 0
15 d. 5 | kalk. własna | Skropienie emulsją asfaltową wg WTW ZDW w ilości ok. 1kg/m2 wraz z przegrysowaniem grysem 2/5 w ilości 1,5 kg/m2 | m2 | 6990 |  | 0
6 |  | PRZEBRUKOWANIE ISTNIEJĄCYCH ZJAZDÓW I CHODNIKA
16 d. 6 | KNR 2-31 0813-03 + kalk. własna | Rozebranie krawężników betonowych - utylizacja i odwóz gruzu po stronie wykonawcy | m | 50 |  | 0
17 d. 6 | KNR 2-31 0812-03 + kalk. własna | Rozebranie ław pod krawężniki z betonu - załadowanie utylizacja i odwóz gruzu po stronie wykonawcy | m3 | 3.75 |  | 0
18 d. 6 | KNR 2-31 0814-01 +kalk. własna | Rozebranie obrzeży 8x30 na podsypce piaskowej i ławie betonowej - załadowanie utylizacja i odwóz gruzu po stronie wykonawcy - analogia | m | 50 |  | 0
19 d. 6 | KNR 2-31 0815-02 + kalk. własna, analogia | Rozebranie nawierzchni zjazdów i chodnika z kostki betonowej grub. 8 cm na podsypce piaskowej - załadowanie utylizacja i odwóz gruzu po stronie wykonawcy | m2 | 100 |  | 0
20 d. 6 | KNR 2-31 0403-06 +kalk.własna | Krawężniki betonowe wtopione najazdowe o wym. 22x30 cm na ławie betonowej z oporem z betonu C20/25 według WTW ZDW | m | 20 |  | 0
21 d. 6 | KNR 2-31 0403-04 +kalk. własna | Krawężniki betonowe wystające o wym. 20x30 cm na ławie betonowej z oporem z betonu C20/25 według WTW ZDW | m | 50 |  | 0
22 d. 6 | KNR 2-31 0407-05 | Obrzeża betonowe o wymiarach 30x8 cm na ławie betonowej z oporem z wypełnieniem spoin zaprawą cementową | m | 50 |  | 0
23 d. 6 | KNR 2-31 0511-03 +kalk. własna | Nawierzchnie z kostki brukowej betonowej grubość 8 cm na podsypce cementowo-piaskowej 1:4 (cement do piasku) wraz z uzupełnieniem podbudowy kamiennej wraz ze spoinowaniem posypką piskowo cementową 1: 4 (cement do piasku) | m2 | 100 |  | 0
7 |  | ZIELEŃ
24 d. 7 | kalk. własna | Odmładzanie starszych drzew (przycinanie jednorazowe przydrożnych drzew ; doliczyć wywóz wyciętych i połamanych gałęzi i utylizację - po stronie Wykonawcy) | szt. | 20 |  | 0
8 |  | DOCELOWA ORGANIZACJA RUCHU
25 d. 8 | kalk. własna | Inwentaryzacja oznakowania poziomego istniejącego w celu jego odtworzenia | kpl. | 1 |  | 0
26 d. 8 | KNR AT-04 0204-02 | Oznakowanie poziome nawierzchni bitumicznych - na zimno, za pomocą mas chemoutwardzalnych grubowarstwowe wykonywane mechanicznie - oznakowanie strukturalne | m2 | 1118.04 |  | 0
27 d. 8 | KNR 2-31 1301-02+kalk.własna | Mechaniczne malowanie linii segregacyjnych i krawędziowych przerywanych i ciagłych na jezdni farbą akrylową według WT ZDW OP | m2 | 100 |  | 0
9 |  | ORGANIZACJA RUCHU NA CZAS PROWADZENIA ROBÓT
28 d. 9 | kalk. własna | Wykonanie oznakowania na czas prowadzenia robót wraz z montażem i demontażem oznakowania (całość) zgodnie z projektem organizacji ruchu | kpl. | 1 |  | 0
30 d. 9 | kalk. własna | Wykonanie i ustawienie tablic "zgodnie z zał. A" wraz z demontażem po zakończeniu robót | kpl. | 2 |  | 0
Razem netto | [5 empty] | 0
VAT | [5 empty] | 0
Razem brutto | [5 empty] | 0
Słownie:
Uwagi:
| 1 | Podane obmiary w kolumnie "ilość" stanowią szacunkowy zakres prac na czas trwania kontraktu.
| 2 | Cena za jednostkę obejmuje wszystkie składniki kosztów (m.in. KP, KZ, Zysk, itp.), a także inne czynności opisane w ST (a w szczególności oznakowanie robót)
| 3 | Ceny jednostkowe i wartość prac należy podawać w złotych z dokładnością do jednego grosza

## KOSZTORYS OFERT DW 919 SZYMOCI
KOSZTORYS OFERTOWY
Naprawa nawierzchni DW 919 od km 10+610 do km 12+160; od km 13+560 do km 14+880 oraz od km 15+860 do km 16+600 na odcinku Szymocice - Jankowice
Lp. | Podstawa | Opis | Jedn. przedm. | Ilość | Cena jedn. | Wartość
1 |  | ROBOTY POMIAROWE
1 d.1 | KNR 2-01 0119-03 kalk. własna | Roboty pomiarowe przy liniowych robotach ziemnych - trasa drogi w terenie równinnym, obsługa geodezyjna zadania | km | 3.61 |  | 0
2 |  | ROBOTY ROZBIÓRKOWE
2 d. 2 | KNR AT-03 0102-04 kalk. własna | Roboty remontowe - frezowanie profilujące nawierzchni bitumicznej o gr. do 12cm z wywozem materiału z rozbiórki na odl. do 1 km, odwóz w miejsce składowania, frez do wbudowania w pobocza | m2 | 23465 |  | 0
3 d. 2 | kalk. własna | Koszt składowania frezu bitumiczego | m3 | 2815.8 |  | 0
3 |  | ROWY
4 d. 3 | KNR 2-21 0112-03 analogia | Wykaszanie chwastów i samosiejek wraz z załadunkiem i wywozem po stronie wykonawcy | m2 | 600 |  | 0
5 d. 3 | KNR 2-31 1403-05 kalk. własna | Oczyszenie rowów z namułu o grubości 20 cm z wyprofilowaniem skarp rowu wraz z transportem i utylizacją po stronie Wykonawcy | m | 4500 |  | 0
4 |  | NAWIERZCHNIE
6 d. 4 | KNR 2-31 1004-06 kalk. własna | Mechaniczne czyszczenie nawierzchni drogowej ulepszonej (po frezowaniu) | m2 | 23465 |  | 0
7 d. 4 | KNR 2-31 1004-07 kalk. własna | Skropienie nawierzchni drogowej wg. WTW ZDW | m2 | 23465 |  | 0
8 d. 4 | KNR 2-31 0108-02 analogia | Wyrównanie istniejacej podbudowy mieszanką mineralno-bitumiczną. Nawierzchnia z betonu asfaltowego AC 16 W warstwa wyrównawcza w technologi warstwy wiązacej na bazie PMB 45-80/80 układane wraz z warstwą wiążacą | t | 900 |  | 0
9 d. 4 | KNR 2-31 0310-01 0310-02 kalk. własna | Nawierzchnia z betonu asfaltowego AC 16W - warstwa wiążąca na bazie PMB 45-80/80 - grubość po zagęszcz. 8 cm | m2 | 23465 |  | 0
10 d. 4 | KNR 2-31 1004-06 kalk. własna | Mechaniczne czyszczenie nawierzchni drogowej ulepszonej | m2 | 23465 |  | 0
11 d. 4 | KNR 2-31 1004-07 kalk. własna | Skropienie nawierzchni drogowej emulsją asfaltową wg WT ZDW | m2 | 23465 |  | 0
12 d. 4 | KNR 2-31 0311-05 0311-06 kalk. własna | Warstwa ścieralna AC 11S na bazie PMB 45-80/80 - grubość po zagęszcz. 4 cm | m2 | 23458.58 |  | 0
13 d. 4 | kalk. własna | Połączenie złączy warstwy ścieralnej z zastosowaniem taśmy polimeroasfaltowej (taśma na połączeniu nowej nawierzchni z nawierzchnią istniejącą, taśma w osi nawierzchni) | m | 3610 |  | 0
5 |  | POBOCZA i ZJAZDY Z DESTRUKTU BITUMICZNEGO
14 d. 5 | KNR 2-31 1402-05 1402-06 analogia + kalk. własna | Mechaniczne ścinanie poboczy o grub. 15 cm - ANALOGIA - ścinanie poboczy na grubości od 5cm do 15cm oraz zdjęcie istniejącej warstwy nawierzchni zjazdów wraz z załadunkiem wywozem i utylizacją gruntu | m2 | 10830 |  | 0
15 d. 5 | kalk. własna | Warstwa destruktu przekruszonego i przesianego o uziarnieniu 0/31,5 mm - warstwa górna o grubości po zagęszczeniu 10 cm na poboczach i wjazdach (frez z odzysku) | m2 | 10830 |  | 0
16 d. 5 | kalk. własna | Skropienie emulsją asfaltową wg WTW ZDW w ilości ok. 1kg/m2 wraz z przegrysowaniem grysem 2/5 w ilości 1,5 kg/m2 | m2 | 10830 |  | 0
6 |  | PRZEBRUKOWANIE ISTNIEJĄCYCH ZJAZDÓW I CHODNIKA
17 d. 6 | KNR 2-31 0813-03 + kalk. własna | Rozebranie krawężników betonowych - utylizacja i odwóz gruzu po stronie wykonawcy | m | 100 |  | 0
18 d. 6 | KNR 2-31 0812-03 + kalk. własna | Rozebranie ław pod krawężniki z betonu - załadowanie utylizacja i odwóz gruzu po stronie wykonawcy | m3 | 7.5 |  | 0
19 d. 6 | KNR 2-31 0814-01 +kalk. własna | Rozebranie obrzeży 8x30 na podsypce piaskowej i ławie betonowej - załadowanie utylizacja i odwóz gruzu po stronie wykonawcy - analogia | m | 100 |  | 0
20 d. 6 | KNR 2-31 0815-02 + kalk. własna, analogia | Rozebranie nawierzchni zjazdów i chodnika z kostki betonowej grub. 8 cm na podsypce piaskowej - załadowanie utylizacja i odwóz gruzu po stronie wykonawcy | m2 | 200 |  | 0
21 d. 6 | KNR 2-31 0403-06 +kalk.własna | Krawężniki betonowe wtopione najazdowe o wym. 22x30 cm na ławie betonowej z oporem z betonu C20/25 według WTW ZDW | m | 30 |  | 0
22 d. 6 | KNR 2-31 0403-04 +kalk. własna | Krawężniki betonowe wystające o wym. 20x30 cm na ławie betonowej z oporem z betonu C20/25 według WTW ZDW | m | 100 |  | 0
23 d. 6 | KNR 2-31 0407-05 | Obrzeża betonowe o wymiarach 30x8 cm na z wypełnieniem spoin zaprawą cementową | m | 100 |  | 0
24 d. 6 | KNR 2-31 0511-03 +kalk. własna | Nawierzchnie z kostki brukowej betonowej grubość 8 cm na podsypce cementowo-piaskowej 1:4 (cement do piasku) wraz z uzupełnieniem podbudowy kamiennej wraz ze spoinowaniem posypką piskowo cementową 1: 4 (cement do piasku) | m2 | 200 |  | 0
25 d. 6 | KNR 2-31 1406-02 + kalk. własna | Regulacja pionowa studzienek dla kratek ściekowych ulicznych (doliczyć koszt nowej kratki ściekowej ,uwzględnic niezbędną obróbke masami bitumicznymi) | szt. | 5 |  | 0
26 d. 6 | kalk. własna | Regulacja pionowa studzienek dla włazów kanałowych ( uwzględnic niezbędną obróbke masami bitumicznymi) | szt. | 2 |  | 0
7 |  | ZIELEŃ
27 d. 7 | kalk. własna | Odmładzanie starszych drzew (przycinanie jednorazowe przydrożnych drzew ; doliczyć wywóz wyciętych i połamanych gałęzi i utylizację - po stronie Wykonawcy) | szt. | 30 |  | 0
8 |  | DOCELOWA ORGANIZACJA RUCHU
28 d. 8 | kalk. własna | Inwentaryzacja oznakowania poziomego istniejącego w celu jego odtworzenia | kpl. | 1 |  | 0
29 d. 8 | KNR AT-04 0204-02 | Oznakowanie poziome nawierzchni bitumicznych - na zimno, za pomocą mas chemoutwardzalnych grubowarstwowe wykonywane mechanicznie - oznakowanie strukturalne | m2 | 1732.08 |  | 0
30 d. 8 | KNR 2-31 1301-02+kalk.własna | Mechaniczne malowanie linii segregacyjnych i krawędziowych przerywanych i ciagłych na jezdni farbą akrylową według WT ZDW OP | m2 | 100 |  | 0
9 |  | ORGANIZACJA RUCHU NA CZAS PROWADZENIA ROBÓT
31 d. 9 | kalk. własna | Wykonanie oznakowania na czas prowadzenia robót wraz z montażem i demontażem oznakowania (całość) zgodnie z projektem organizacji ruchu | kpl. | 1 |  | 0
32 d. 9 | kalk. własna | Wykonanie i ustawienie tablic "zgodnie z zał. A" wraz z demontażem po zakończeniu robót | kpl. | 2 |  | 0
Razem netto | [5 empty] | 0
VAT | [5 empty] | 0
Razem brutto | [5 empty] | 0
Słownie:
Uwagi:
| 1 | Podane obmiary w kolumnie "ilość" stanowią szacunkowy zakres prac na czas trwania kontraktu.
| 2 | Cena za jednostkę obejmuje wszystkie składniki kosztów (m.in. KP, KZ, Zysk, itp.), a także inne czynności opisane w ST (a w szczególności oznakowanie robót)
| 3 | Ceny jednostkowe i wartość prac należy podawać w złotych z dokładnością do jednego grosza