## ST
PRZEDMIAR ROBÓT
WYKONAWCA: Biuro Projektów i Nadzoru Budownictwa Komunikacyjnego „INTERPROJEKT” Dariusz Rusnak
58-508 Jelenia Góra, Dziwiszów, ul. Kaczawska 13
NAZWA INWESTYCJI: Poprawa bezpieczeństwa ruchu drogowego na skrzyżowaniu drogi powiatowej nr 2190D
z drogą gminną w miejscowości Krajów - UZUPEŁNIENIE W ZAKRESIE ODWODNIENIA
INWESTOR: Powiat Legnicki
ADRES INWESTORA: Plac Słowiański 1, 59-220 Legnica
KOD CPV: 45100000-8, 45232000-2, 45233000-9, 45233140-2,
OPRACOWAŁ: Dariusz Rusnak
DATA OPRACOWANIA: 28 maj 2021

## PMR
PRZEDMIAR ROBÓT
„Poprawa bezpieczeństwa ruchu drogowego na skrzyżowaniu drogi powiatowej nr 2190D z drogą gminną w miejscowości Krajów - UZUPEŁNIENIE W ZAKRESIE ODWODNIENIA
Lp | Pozycja wg specyfikacji | Wyszczególnienie elementów rozliczeniowych | Jednostka | Ilość
1 | 2 | 3 | 4 | 5
x | D.02.00.00 | ROBOTY ZIEMNE CPV 45100000-8 | x | x
2.1 | D.02.01.01 | Roboty ziemne mechaniczne wykonywane w gruntach kat. III z transportem urobku na odkład wykonawcy wraz z utylizacją | m3 | 24
2.2 | jw. | Roboty ziemne ręczne w gruntach kat. III z transportem urobku na odkład wykonawcy wraz z utylizacją | m3 | 24
2.3 | jw. | Pełne umocnienie pionowych ścian wykopów liniowych palami szalunkowymi (wypraskami) w gruntach suchych kat. III-IV wraz z rozbiórką | m2 | 96
2.4 | D.02.03.01 | Ręczne zasypanie wykopu z zagęszczeniem w gruncie kat. II wraz z dowozem gruntu z dopoku Wykonawcy | m3 | 25
x | D.03.00.00 | ODWODNIENIE - KOD CPV: 45232000-2 | x | x
3.1 | D.03.02.01 | Podłoża pod kanały i obiekty z materiałów sypkich - podsypka i obsypka kanału | m3 | 18.1
3.2 | jw. | Wykonanie warstwy keramzytu o grubości 10 cm | m3 | 5.2
3.3 | jw. | Kanały z rur PVC łączonych na wcisk o śr. 250 mm | m | 58
3.4 | jw. | Studnie tworzywowa o śr. 425mm wysokości 1.0m w gotowym wykopie z włazem klasy D400 | szt. | 1
3.5 | jw. | Studzienki ściekowe uliczne betonowe o śr.500 mm z osadnikiem z syfonem-montowane na podłożu z betonu | szt. | 1
3.6 | jw. | Próba wodna szczelności kanałów rurowych o śr. nominalnej 300 mm | odc. - 1 prób. | 2
3.7 | jw. | Montaż elementów prefabrykowanych -wylot kanału do rowu wg KPED 02.16 | szt. | 1
x | 08.00.00 | ELEMENTY ULIC CPV 45233140-2 | x | x
8.1 | D.05.03.01 | Wykonanie ścieku z kostki granitowej 16/16 cm na podsypce cementowo – piaskowej 1:4 grubości 3 cm - kostka z odzysku | m2 | 82
8.2 | D.08.01.01 | Wykonanie ławy ścieku jw. z betonu C 12/15 z oporem | m3 | 19.4

## FO
FORMULARZ OFERTOWY
„Poprawa bezpieczeństwa ruchu drogowego na skrzyżowaniu drogi powiatowej nr 2190D z drogą gminną w miejscowości Krajów - UZUPEŁNIENIE W ZAKRESIE ODWODNIENIA
Lp | Pozycja wg specyfikacji | Wyszczególnienie elementów rozliczeniowych | Jednostka | Ilość | Cena jedn. | Wartość
1 | 2 | 3 | 4 | 5 | 6 | 7
x | D.02.00.00 | ROBOTY ZIEMNE CPV 45100000-8 | x | x | x | x
2.1 | D.02.01.01 | Roboty ziemne mechaniczne wykonywane w gruntach kat. III z transportem urobku na odkład wykonawcy wraz z utylizacją | m3 | 24
2.2 | jw. | Roboty ziemne ręczne w gruntach kat. III z transportem urobku na odkład wykonawcy wraz z utylizacją | m3 | 24
2.3 | jw. | Pełne umocnienie pionowych ścian wykopów liniowych palami szalunkowymi (wypraskami) w gruntach suchych kat. III-IV wraz z rozbiórką | m2 | 96
2.4 | D.02.03.01 | Ręczne zasypanie wykopu z zagęszczeniem w gruncie kat. II wraz z dowozem gruntu z dopoku Wykonawcy | m3 | 25
Razem roboty ziemne:
x | D.03.00.00 | ODWODNIENIE - KOD CPV: 45232000-2 | x | x | x | x
3.1 | D.03.02.01 | Podłoża pod kanały i obiekty z materiałów sypkich - podsypka i obsypka kanału | m3 | 18.1
3.2 | jw. | Wykonanie warstwy keramzytu o grubości 10 cm | m3 | 5.2
3.3 | jw. | Kanały z rur PVC łączonych na wcisk o śr. 250 mm | m | 58
3.4 | jw. | Studnie tworzywowa o śr. 425mm wysokości 1.0m w gotowym wykopie z włazem klasy D400 | szt. | 1
3.5 | jw. | Studzienki ściekowe uliczne betonowe o śr.500 mm z osadnikiem z syfonem-montowane na podłożu z betonu | szt. | 1
3.6 | jw. | Próba wodna szczelności kanałów rurowych o śr. nominalnej 300 mm | odc. - 1 prób. | 2
3.7 | jw. | Montaż elementów prefabrykowanych -wylot kanału do rowu wg KPED 02.16 | szt. | 1
Razem odwodnienie:
x | 08.00.00 | ELEMENTY ULIC CPV 45233140-2 | x | x | x | x
8.1 | D.05.03.01 | Wykonanie ścieku z kostki granitowej 16/16 cm na podsypce cementowo – piaskowej 1:4 grubości 3 cm - kostka z odzysku | m2 | 82
8.2 | D.08.01.01 | Wykonanie ławy ścieku jw. z betonu C 12/15 z oporem | m3 | 19.4
Razem elementy ulic:
Razem: netto
VAT (23%)
Razem: brutto