## BUDOWA
KOSZTORYS OFERTOWY
„Przebudowa mostu na potoku Kopytko w km 13+461 w ciągu drogi powiatowej nr 1927 R Węglówka - Wysoka Strzyżowska - Dobrzechów wraz z dojazdami"
Lp. | Numer SST (podstawa wyceny) | Numer pozycji cenowej | Wyszczególnienie elementów | Jednostka |  | Cena jednostkowa | Wartość netto
|  |  |  | Nazwa | Ilość
1 | 2 | 3 | 4 | 5 | 6 | 7 | 8
KOSZTY OGÓLNE
1 |  |  | Koszty dostosowania do warunków kontraktowych, wykonanie i zatwierdzenie projektu oznakowania i zabezpieczenia robót; utrzymanie oznakowania na czas robót; dodatkowe uzgodnienia branżowe, obejmujące lokalizację urządzeń obcych pod koroną drogi i ich zabezpieczenie /wodociąg, gazociąg, teletechnika itp/; organizacja i likwidacja składowiska przyobiektowego,wykonanie tymczasowej kładki dla pieszych montaż-demontaż, koszty wykonania koszty odtworzenia szczegółowej geodezyjnej wysokościowej osnowy zgodnie z przepisami prawa geodezyjnego i kartograficznego | kpl. | 1 |  | 0
2 |  |  | Geodezyjna inwentaryzacja powykonawcza | kpl. | 1 |  | 0
MOST ZE ZJAZDAMI
3 |  |  | Wyznaczenie trasy i punktów wysokościowych w terenie równinnym | km | 0.15 |  | 0
4 |  |  | Wykonanie tymczasowych dróg technologicznych z płyt betonowych dla rozbiórki konstrukcji mostu, montażu nowej konstrukcji, wykonania umocnień brzegowych potoku Kopytko w obrębie prowadzonych robót | kpl. | 1 |  | 0
5 |  |  | Mechaniczne usunięcie warstwy ziemi urodzajnej (humusu) gr. w-wy do 15cm | m2 | 1120 |  | 0
6 |  |  | Rozebranie istniejącego mostu wraz z istniejącymi umocnieniami skarp potoku w zakresie niezbędnym do realizacji inwestycji. Uwzględnić odwóz kamienia technicznego na składowisko przyobiektowe do ponownego wykorzystania, dzwigary i poręcze stalowe stanowią własność Zamawiającego transport do 5 km na plac składowy do Dobrzechowa | kpl. | 1 |  | 0
7 |  |  | Rozebranie podbudowy z kruszywa grubości do 50cm w zakresie dojazdów na długości rozkopów dojazdów z odwozem materiału na składowisko przyobiektowe do ponownego wykorzystania | m2 | 477 |  | 0
8 |  |  | Rozebranie nawierzchni z mieszanek mineralno-bitumicznych poprzez frezowaniew zakresie dojazdów z odwozem materiału na składowisko przyobiektowe do wykorzystania na umocnienie poboczy | m2 | 477 |  | 0
9 |  |  | Roboty ziemne poprzeczne (bez transportu) wykonywane mechanicznie w gr. kat. I-V (poszerzenie jezdni i pobocza, odbudowa korpusu drogowego poza obszarem zasypki obiektu) | m3 | 112 |  | 0
10 |  |  | Wykonanie wykopów w gruntach kategorii I-V z transportem urobku na odkład/nasyp na odl. do 5 km | m3 | 1468 |  | 0
11 |  |  | Wykonanie nasypów mechanicznie z gruntów kategorii I-VI uzyskanych z wykopu | m3 | 56 |  | 0
12 |  |  | Wykonanie przepustów stalowych z blachy falistej o przekroju łukowym. Konstrukcja stalowa o świetle pionowym=283cm i świetle poziomym=1303cm, gr. blachy konstrukcji 8,0mm, grubość blachy żeber 8,0 mm rozstaw żeber co 0,762m (żebra w kluczu i narożach), klasa stali S420, Śruby standardowe M20 klasy 8.8, 4 rzędy śrub; konstrukcja stalowa na klasę II, zabezpieczenie powłoką cynkową grubości 70µm i dodatkowo powłoką epoksydową grubości 250 µm. Konstrukcja pod kątem 70°. W kosztach należy uwzględnić przepuszczenie wody nad przestrzenią robót w ściankach szczelnych na czas wykonywania konstrukcji stalowej. np. SUPERCOR SC 57B lub równoważna | m | 12.9 |  | 0 | °
13 |  |  | Zakup i wykonanie izolacji nad mostem z: - 2 x w-wa geowłókniny polipropylenowej o m. pow. min. 500 g/m2 oraz geomembrana PP o gr. min. 1,0 mm | m2 | 190 |  | 0
14 |  |  | Wykonanie odwodnienia korpusu drogowego i terenu przydrożnego w formie przykanalika drenażowego średnicy 200mm (1/3 obw. cz. sącząca): 2szt x 11m z wprowadzeniem do umocnionego rowu (rury PEHD SN8 śr. zew 235mm śr. wew. 200mm, perforacja szczelinowa 1,5mm x 63.0mm w ilości 40 rzędów na 1mb, powierzchnia perforacji 75,60 cm2/1 mb) | m | 21 |  | 0
15 |  |  | Sączki podłużne z tworzyw sztucznych o średnicy 200 mm | m | 28 |  | 0
16 |  |  | Koryta wykonywane mechanicznie wraz z profilowaniem i zagęszczaniem podłoża w gruntach kat. I-VI, głębokość koryta do 70cm | m2 | 589 |  | 0
17 |  |  | Wykonanie warstwy mrozoochronnej z piasku, w-wa gr. 38cm | m2 | 589 |  | 0
18 |  |  | Oczyszczenie warstw konstrukcyjnych mechanicznie (podbudowy tłuczniowej i podbudowy bitumicznej) | m2 | 1127 |  | 0
19 |  |  | Skropienie warstw konstrukcyjnych (podbudowy bitumicznej i frezowanych odcinków dowiązania) emulsją asfaltową | m2 | 591 |  | 0
20 |  |  | Wykonanie podbudowy z tłucznia kamiennego, gr. w-wy 20cm | m2 | 536 |  | 0
21 |  |  | Wykonanie podbudowy z betonu asfaltowego o uziarnieniu 0/16, gr. w-wy 7cm - analogia | m2 | 502 |  | 0
22 |  |  | Wykonanie poboczy z destruktu bitumicznego z frezowania wymieszanego ze żwirem, w-wa gr. 20cm o szerokości 100cm | m2 | 42 |  | 0
23 |  |  | Wykonanie nawierzchni z betonu asfaltowego o uziarnieniu 0/16 warstwa wiążąca gr. w-wy 5 cm | m2 | 566 |  | 0
24 |  |  | Wykonanie nawierzchni z betonu asfaltowego o uziarnieniu 0/12,8 warstwa ścieralna gr. w-wy 4 cm | m2 | 488 |  | 0
25 |  |  | Wykonanie frezowania nawierzchni asfaltowych na zimno: gr. w-wy 5cm ze schałdowaniem i zabezpieczeniem do wykorzystania przy poboczach | m2 | 89 |  | 0
26 |  |  | Ręczne plantowanie skarp i dna wykopów oraz korony nasypów w gruntach kat. I III | m2 | 471 |  | 0
27 |  |  | Humusowanie z obsianiem skarp przy grubości humusu 10cm | m2 | 360 |  | 0
28 |  |  | Umocnienie dna rowów i ścieków elementami prefabrykowanymi korytkowymi - ściek drogowy Ścieki betonowe prefabrykowane korytkowe typu drogowego 60x50x15cm ułożone na podsypce piaskowej z uszczelnieniem spoin zaprawą betonową wraz z monolitycznymi przejściami w miejscach zmiany kierunku spływu | m | 16 |  | 0
29 |  |  | Umocnienie dna rowów i ścieków elementami prefabrykowanymi korytkowymi. Ułożenie na zaprawie betonowej ścieków naskarpowych dla odprowadzenia wód z mostu do potoku z monolitycznym włączeniem ścieku korytkowego na górze i przy wylocie | m | 10 |  | 0
30 |  |  | Wykonanie ławy betonowej dla umocnień stożków przyczółkowych z betonu C15/20 | m3 | 2.5 |  | 0
31 |  |  | Umocnienie skarp i stożków przy przepuście od strony wlotu i wylotu kamieniem łamanym układanym sposobem brukarskim na betonie C15/20 grubości 20 cm wypełnieniem spoin zaprawą cementową | m2 | 111 |  | 0
32 |  |  | Ustawienie barier ochronnych stalowych jednostronnych - przekładkowych; np. bariery SP06/1 i SP06/2 z odblaskami, przejściami kątowymi oraz zakończeniami w formie łączników czołowych pojedynczych spełniajace wymogi normy EN-1317 | m | 38 |  | 0
33 |  |  | Ustawienie poręczy ochronnych- balustrada szczeblinkowa U-11 a na słupkach montowanych na betonie | m | 34 |  | 0
34 |  |  | Ustawienie krawężników betonowych o wymiarach 20x30cm na ławie betonowej z oporem z zastosowaniem krawężników łukowych na zjeździe | m | 50 |  | 0
35 |  |  | Ustawienie krawężników kamiennych o wymiarach 20x35cm na ławie betonowej z oporem z zastosowaniem krawężników łukowych na zjeździe | m | 48 |  | 0
36 |  |  | Wykonanie chodnika i zejść z kostki brukowej betonowej wibroprasowanej grubości 8 cm na suchym betonie gr. 10cm | m2 | 168 |  | 0
37 |  |  | Ustawienie obrzeży betonowych o wymiarach 8x30cm na podsypce piaskowej gr. 5cm w wypełnieniem spoin zaprawą cementową jako obramowanie chodnika i zejść | m | 152 |  | 0
38 |  |  | Umocnienie dna rowów i ścieków betonowymi elementami prefabrykowanymi typu płyty ażurowe | m2 | 58 |  | 0
39 |  |  | Wykonanie ław fundamentowych w ściankach z grodzic (z pozostawieniem ścianek od strony zasypki) oraz demontażem ścianek od strony wlotu i wylotu. Betonowanie od strony potoku w deskowaniu tradycyjnym, beton klasy C25/30 B-30 - na lądzie wraz z wykonaniem korka betonowego grubości 2 x 15cm pod ławami na całej przestrzeni ograniczanej przez ścianki szczelne z pompowaniem wody z wykopu | m3 | 215 |  | 0
40 |  |  | Wykonanie ścianki szczelnej z grodzic stalowych - na wodzie - ścianki G46 wraz z pompowaniem wody z wykopu. Wbicie ścianek szczelnych typu G-46 na głębokość 4,0m - ścianki długości 4m wraz z obcięciem ścianek od strony potoku oraz od strony zasypki przy braku możliwości wbicia do projektowanych rzędnych oraz ewentualnie rozprężenie gruntu skalistego poprzez odwierty w linii zbicia ścianek i po wbiciu ścianek wypełnienie wolnych przestrzeni w gruncie betonem C25/30 (B30) o konsystencji półpłynnej | m2 | 240 |  | 0
41 |  |  | Demontaż ścianki szczelnej z grodzic stalowych - na wodzie - ścianki G46 | m2 | 120 |  | 0
42 |  |  | Wykonanie powłokowej izolacji bitumicznej układanej "na zimno" - powierzchnie pionowe (elementy ścianek pionowych wlotu i wylotu od strony zasypki oraz ław fundamentowych od strony zasypki) i poziome (konstrukcja stalowa po skręceniu od strony zasypki pomiędzy ściankami wlotu i wylotu, poziome i pionowe elementy ław fundamentowych od strony zasypki) | m2 | 572 |  | 0
43 |  |  | Montaż prefabrykowanych desek gzymsowych betonu poliuretanowego o kubaturze do 0,1m3/szt. wraz z uszczelnieniem połączeń pionowych i poziomych wraz z kosztami zakupu i transportu na palc budowy | m3 | 0.76 |  | 0
44 |  |  | Zakup i montaż stalowych bariero-poręczy o rozstawie słupków 1m wraz z systemem kotwiącym w ściankach wlotu i wylotu | m | 38 |  | 0
45 |  |  | Wykonanie zasypki przyczółka - zasypanie przestrzeni wokół konstrukcji stalowej w zakresie wykopów powyżej fundamentów żelbetowych gruntem niespoistym oraz wykonanie zasypki konstrukcji stalowej piaskiem średnioziarnistym warstwami grubości max. 30cm, z zagęszczeniem do Id=0,98 | m3 | 1020 |  | 0
46 |  |  | Wykonanie konstrukcji modułowej gabionów - umocnienia skarp koszami siatkowo-kamiennymi grubości 50cm z wykonaniem gurtów w dnie potoku oraz niezbędnymi robotami ziemnymi i zasypką przestrzeni za koszami, kosze siatkowe należy wykonać z drutu stalowego ocynkowanego grubości min. 2,7 mm, o średnicy oczek nie większych niż 8-10 cm, kosze układane na geowłókninie | m3 | 240 |  | 0
47 |  |  | Wykonanie ubezpieczenia dna potoku narzutem kamiennym luzem (narzut z brzegu) o grubości śr.50 cm | m3 | 120 |  | 0
48 |  |  | Wykonanie zabezpieczenia pow. betonowej powłoką o grubości 0,3<d<1mm - dyspersjami polimerowymi | m2 | 329 |  | 0
Dojazdy do mostu
49 |  |  | Demontaż i ponowny montaż barier ochronnych stalowych typu SP-04 przekładkowych z dodatkowym montażem pochwytu dla uzyskania bariero - poręczy o wysokości min.110 cm | mb | 163 |  | 0
50 |  |  | Demontaż i ponowny montaż barier ochronnych stalowych typu SP-04 przekładkowych | mb | 163 |  | 0
51 |  |  | Cięcie poprzeczne piłą nawierzchni asfaltowej o gr. do 10 cm w obrębie przepustów pod koroną drogi i na połączeniach z istniejąca nawierzchnią | m | 70 |  | 0
52 |  |  | Usunięcie warstwy ziemi urodzajnej (humusu) o grubości warstwy do 15 cm wraz z załadunkiem i transportem na składowisko przyobiektowe | m2 | 2400 |  | 0
53 |  |  | Wykonanie wykopów pod kanał odwodnienia, krawężnik, studnie rewizyjne i wodościekowe, koparkami podsiębiernymi o pojemności łyżki 0,25 m3 w gruncie kat. III z transportem urobku samochodami samowyładowczymi na odkład zorganizowany staraniem Wykonawcy do ponownego wykorzystania | m3 | 294 |  | 0
54 |  |  | Wykonanie wykopów mechanicznie na odkład pod wykonanie przepustu pod korona drogi, z transportem na składowisko przyobiektowe do wykorzystania przy nasypach | m3 | 72 |  | 0
55 |  |  | Wykonanie ławy z kruszywa stabilizowanego cementem o grubości 15 cm pod część przelotową przepustów pod koroną drogi | m3 | 3.6 |  | 0
56 |  |  | Wykonanie części przelotowej przepustu pod koroną drogi z rur karbowanych HDPE lub PE o sztywności obwodowej 8kPa, śr. wewn. 800 mm, łączonych na uszczelkę, zakończenia proste | mb | 18 |  | 0
57 |  |  | Wykonanie obsypki przepustu pod koroną drogi kruszywem łamanym 0-31,5 | m3 | 72 |  | 0
58 |  |  | Wykonanie podsypki żwirowo-piaskowej pod płytę denną studni kanalizacyjnych i studzienek ściekowych oraz pod kanał odwodnienia drogi | m3 | 50 |  | 0
59 |  |  | Wykonanie kompletnych studni rewizyjno-połączeniowych z kręgów betonowych o średnicy 1000 mm w gotowym wykopie o głębokości 1,50 m wraz z obsypką kruszywem kamiennym i zagęszczeniem -podłączenie kanału i przykanalików, zamontowanie stopni złazowych i pokrywy żeliwnej typ ciężki | kpl | 12 |  | 0
60 |  |  | Wykonanie kompletnych studni rewizyjno-połączeniowych z kręgów betonowych o średnicy 1200 mm w gotowym wykopie o głębokości 1,50 m wraz z obsypką kruszywem kamiennym i zagęszczeniem -podłączenie kanału i przykanalików, zamontowanie stopni złazowych i pokrywy żeliwnej typ ciężki | kpl | 3 |  | 0
61 |  |  | Wykonanie części przelotowej kanału odwodnienia drogi z rur o średnicy 400 mm z tworzyw sztucznych o sztywności obwodowej min. 8 kN/m2 wraz z robotami ziemnymi i obsypką kanalizacji | mb | 235 |  | 0
62 |  |  | Wykonanie części przelotowej kanału odwodnienia drogi z rur o średnicy 600 mm z tworzyw sztucznych o sztywności obwodowej min. 8 kN/m2 wraz z robotami ziemnymi i obsypką kanalizacji | mb | 600 |  | 0
63 |  |  | Wykonanie studzienek wodościekowych ulicznych o śr.500 mm z wpustami żeliwnymi jezdniowo-krawężnikowymi klacy C-250 kN z uchylną kratą i uchylną klapą na zawiasach o wysokości dostosowanej do lica krawężnika 650*450 mm typ ciężki (z osadnikiem bez syfonu) z wyk. obsypki kruszywem naturalnym i zagęszczeniem | szt | 15 |  | 0
64 |  |  | Wykonanie nasypów z ziemi pozyskanej z ukopu staraniem Wykonawcy i dowożonej samochodami samowyładowczymi wraz z zagęszczeniem | m3 | 900 |  | 0
65 |  |  | Wykonanie studzienek ściekowych terenowych z pojedynczym wpustem o śr. 500mm | szt | 2 |  | 0
66 |  |  | Ustawienie krawężników betonowych, wystających, o wym. 20x30 cm z wykonaniem ławy betonowej o gr.10 cm z betonu C12/15 i na podsypce cementowo-piaskowej 1:4 o gr. 5cm z dodatkiem na ściek trzyrzędowy o szer. 0,30m i wykonaniem ścieku z kostki brukowej betonowej szarej o grubości 8cm, na ławie betonowej z betonu C12/15 grubości 20 cm i na podsypce cem.-piask. 1:4 krawężnik wyniesiony nad poziom jezdni 12cm, na zjazdach 4cm (łączna ilość betonu: 0,15m3/mb), na zejściach 2 cm (skosy uzyskać na długości 2 m) | mb | 600 |  | 0
67 |  |  | Obrzeża betonowe o wymiarach 30x8 cm na ławie betonowej C12/15 z oporem; spoiny wypełnione piaskiem. | mb | 600 |  | 0
68 |  |  | Profilowanie i zagęszczenie podłoża wykonane ręcznie pod warstwy konstrukcyjne chodnika | m2 | 900 |  | 0
69 |  |  | Wykonanie warstwy podbudowy zasadniczej chodnika z mieszanki kruszywa łamanego 0/31,5 stabilizowanego mechanicznie - grubość warstwy po zagęszczeniu 20 cm | m2 | 900 |  | 0
70 |  |  | Wykonanie górnej warstwy podbudowy pod chodnik z betonu C12/15 - grubość warstwy po zagęszczeniu 10 cm wraz z pielęgnacją | m2 | 1253 |  | 0
71 |  |  | Wykonanie nawierzchni chodnika, z kostki betonowej szarej gr. 8 cm /8x10x20cm/ na podsypce cementowo-piaskowej 1:4 gr. 3 cm, z wypełnieneim spoin piaskiem, uwzglednić jeden rząd w kolorze czerwonym | m2 | 900 |  | 0
72 |  |  | Wykonanie wykopów mechanicznie na odkład pod poszerzenie drogi, korytowanie o gł. do 60 cm,w gruncie kat. II-III; z wbudowaniem w pobocza drogi wraz z zagęszczeniem | m3 | 150 |  | 0
73 |  |  | Wykonanie dolnej warstwy podbudowy pod poszerzenie jezdni z kruszywa łamanego stabilizowanego cementem grubość warstwy po zagęszczeniu 20 cm wraz z profilowaniem i zagęszczeniem mechanicznym, stabilizacja z dowozu | m2 | 250 |  | 0
74 |  |  | Wykonanie górnej warstwy podbudowy pod poszerzenie jezdni z kruszywa łamanego 0,31,5 grubość warstwy po zagęszczeniu 30 cm wraz z profilowaniem i zagęszczeniem mechanicznym | m3 | 75 |  | 0
75 |  |  | Wykonanie górnej warstwy podbudowy pod poszerzenie jezdni z masy mineralno - asfaltowej w ilości 200 kg/m2 z mechanicznym wbudowaniem | t | 50 |  | 0
76 |  |  | Rozebranie istniejących zjazdów z masy asfaltowej /kostki betonowej/ wraz z transportem na składowiskio przyobiektowe i utylizacją | m | 180 |  | 0
77 |  |  | Rozebranie istniejących przepustów z rur betonowych zbrojonych i niezbrojonych pod zjazdami z rozbiórką umocnień wlotów i wylotów z kostki betonowej o średnicach 400-800 mm wraz z transportem na bazę zamawiającego | m | 108 |  | 0
78 |  |  | Zabezpieczenie wlotów i wylotów przepustów pod zjazdami kamieniem łamanym zatapianym w betonie C16/20 grubości 20 cm | m2 | 56 |  | 0
79 |  |  | Frezowanie nawierzchni asfaltowej na całej szerokości drogi z transportem destruktu na bazę zamawiającego na odległość do 5 km; grubość frezowania 0,06 m | m2 | 5016 |  | 0
80 |  |  | Wykonanie górnej warstwy podbudowy z mieszanki kruszywa łamanego 0-31,5 grubości 10 cm po zagęszczeniu | m2 | 5266 |  | 0
81 |  |  | Wykonanie warstwy wiążącej z MMA dla KR 3-4, w ilości 150 kg/m2 średnia grubość w-wy 6 cm wraz ze skropieniem istniejącej podbudowy emulsją asf. w il. 0,3kg/m2 | m2 | 5266 |  | 0
82 |  |  | Wykonanie warstwy ścieralnej z MMA dla KR 3-4 gr. w-wy 4 cm wraz ze skropieniem w-y wiążącej emulsją asf. w il. 0,3kg/m2 | m2 | 5266 |  | 0
83 |  |  | Utwardzenie poboczy - kruszywem łamanym 0-31,5 grubość w-wy po zagęszczeniu 15 cm | m2 | 835 |  | 0
84 |  |  | Odmulenie rowów drogowych w ilości śr. 0,25m3/mb wraz z usunięciem namułu z części przelotowych pod zjazdami, odwóz urobku na odl. do 2 km z wbudowaniem w skarpę drogi i zachowaniem ciągłości odwodnienia na całym odcinku | mb | 650 |  | 0
85 |  |  | Umocnienie pobocza wzdłuż krawędzi jezdni z koryt betonowych trójkątnych na betonie C16/20 gr. 20 cmz robotami przygotowawczymi podłoża | m | 50 |  | 0
86 |  |  | Wykonanie ścieku z elementów betonowych za chodnikiem o wym. 60x50x15 na podsypce cementowo-piaskowej wraz z wykonaniem ławy betonowej C12/15 grubości 15 cm oraz niezbędnymi robotami przygotowawczymi | mb | 100 |  | 0
87 |  |  | Umocnienie skarp płytami betonowymi ażurowymi gr. 8 cm na geowłókninie z przybiciem palikami w ilości 2 szt/płytę wraz z przygotowaniemi i wyprofilowaniem podłoża oraz zahumusowaniem otworów | m2 | 100 |  | 0
88 |  |  | Montaż barier chodnikowych, typu U11a, bariera chodnikowa ze szczeblinkami, modułowa 200*150 (110), rama fi 60,3 mm szczeblinki z rur fi 20 mm ocynk ogniowy, farba szara, zakotwionych w betonie | mb | 75 |  | 0
89 |  |  | Uzupełnienie zjazdów do wysokości nawierzchni bitumicznej drogi masą mineralno-asfaltową w ilości 150 kg/m2, o gr. śr. 6 cm | t | 15 |  | 0
90 |  |  | Humusowanie skarp (za chodnikiem) z obsianiem mieszanką traw, grubość warstwy humusu 10 cm | m2 | 120 |  | 0
RAZEM KOSZTORYS NETTO: | [6 empty] | 0
Podatek VAT 23%: | [6 empty] | 0
OGÓŁEM KOSZTORYS BRUTTO: | [6 empty] | 0
Sporządził: Podpis upełnomocnionego przedstawiciela Wykonawcy: