## przedmiar
Kosztorys ofertowy - Część nr 2 Zał. Nr 2
Remont drogi powiatowej nr 1930C Dobieszewko-Kcynia
od km 2+025 do km 2+225
Lp. | SST | Nazwa i opis pozycji | Jedn. | Ilość | Cena jedn. | Wartość
Obliczenia
1 | 2 | 3 | 4 | 5 | 6 | 7
i. ROBOTY PRZYGOTOWAWCZE
1 | D.01.01.01 | Roboty pomiarowe w terenie równinnym | km | 0.2 |  | 0
2 | D.01.02.01 | Karczowanie krzewów średniej gęstość (miejsce składowania, odwóz i utylizacja po stronie Wykonawcy) | ha | 0.02 |  | 0
3 | D.05.03.05b | Remont istniejącej nawierzchni przy użyciu MMA | t | 1 |  | 0
II. JEZDNA
4 | D.05.03.11 | Frezowanie istniejącej nawierzchni bitumicznej o grubości 5 cm (odwóz, miejsce składowania i utylizacja po stronie Wykonawcy) - celem włączenia | m2 | 66 |  | 0
5 | D.02.01.01 | Roboty ziemne - zdjęcia warstwy humusu o gr. 15 cm z poboczy (miejsce składowania i utylizacja po stronie Wykonawcy) | m3 | 60 |  | 0
6 | D.02.01.01 | Roboty ziemne - wykopy w gruncie kat. III na głębokość 37 cm (odwóz, miejsce składowania i utylizacja po stronie Wykonawcy) | m3 | 37 |  | 0
7 | D.04.01.01 | Profilowanie i zagęszczenie dna wykopu | m2 | 100 |  | 0
8 | D.04.02.02 | Ułożenie warstwy geowłókniny o właściwościach separacyjnych | m² | 100 |  | 0
9 | D.04.02.01 | Ułożenie warstwy warstwy odsączającej z piasku o grubości 15 cm | m² | 100 |  | 0
10 | D.04.04.02 | Ułożenie warstwy podbudowy z kruszywa naturalnego, łamanego 0/31,5 stabilizowanego mechanicznie o grubości 20 cm | m² | 100 |  | 0
11 | D.05.03.05b | Klinowanie podbudowy masami MMA o gr. 2 cm | m² | 100 |  | 0
12 | D.04.03.01 | Mechaniczne oczyszczenie istniejącej nawierzchni bitumicznej | m2 | 1060 |  | 0
13 | D.05.03.26a | Ułożenie geosiatki na łączeniu poszerzenia z istniejącą nawierzchnią | m2 | 200 |  | 0
14 | D.04.03.01 | Skropienie istniejącej nawierzchni emulsją asfaltową, szybkorozpadową C60 B3 ZM w ilości 0.3 kg/m² | m2 | 1160 |  | 0
15 | D.05.03.05b | Ułożenie warstwy wiążącej z betonu asfaltowego "AC 11 w" o grubości 4 cm | m² | 1160 |  | 0
16 | D.04.03.01 | Skropienie istniejącej nawierzchni emulsją asfaltową, szybkorozpadową C60 B3 ZM w ilości 0.3 kg/m² | m2 | 1100 |  | 0
17 | D.05.03.05a | Ułożenie warstwy ścieralnej z betonu asfaltowego "AC 11 S" o grubości 4 cm | m² | 1100 |  | 0
18 | D.04.04.02 | Wykonanie poboczy z kruszywa naturalnego, łamanego, stabilizowanego mechanicznie 0/31.5 o grubości 10 cm po zagęszczeniu wraz z profilowaniem | m2 | 400 |  | 0
III. ZJAZDY (Tabela nr 2)
19 | D.02.01.01 | Roboty ziemne - zdjęcie warstwy humusu o gr. 15 cm (odwóz, miejsce składowania i utylizacja po stronie Wykonawcy) | m3 | 32 |  | 0
20 | D.02.01.01 | Roboty ziemne - wykopy w gruncie kat. III na głębokość 30 cm (odwóz, miejsce składowania i utylizacja po stronie Wykonawcy) | m3 | 64 |  | 0
21 | D.04.01.01 | Profilowanie i zagęszczenie dna wykopu | m² | 213 |  | 0
22 | D.04.02.01 | Ułożenie warstwy odsączającej z piasku o grubości 15 cm | m² | 213 |  | 0
23 | D.04.04.02 | Wykonanie warstwy podbudowy z kruszywa naturalnego, łamanego, stabilizowanego mechanicznie 0/31.5 o grubości 20 cm | m² | 213 |  | 0
24 | D.05.03.05a | Ułożenie warstwy ścieralnej z betonu asfaltowego "AC 11 S" o grubości 5 cm | m² | 213 |  | 0
IV. ROWY (Tabela nr 1)
25 | D.02.01.01 | Roboty ziemne - odmulenie rowów (odwóz, miejsce składowania i utylizacja po stronie Wykonawcy) | m³ | 222 |  | 0
|  |  |  | WK netto |  | 0
|  |  |  | VAT 23% |  | 0
|  |  |  | WK brutto |  | 0
Podpis Wykonawcy

## Rowy
Tabela 1. Odmulenie rowów.
Km |  | Strona | Długość [m] | Wydatek [m³/mb] | Objętość [m³]
od | do
0 | 100 | L | 100 | 0.6 | 60
110 | 170 | L | 60 | 0.6 | 36
180 | 200 | L | 20 | 0.6 | 12
0 | 170 | P | 170 | 0.6 | 102
180 | 200 | P | 20 | 0.6 | 12
|  |  |  | Suma: | 222

## Zjazdy
Tabela 2. Wykaz zjazdów.
Lp. | Km | Strona | Długość [m] | Szerokość przy bramie[mb] | Promień wyokrąglenia [m] | Powierzchnia [m²] | Nawierzchnia |  | Uwagi
[7 empty] | istniejąca | projektowana
1 | 964 | P | 3 | 5 | 5 | 25.75 | grunt | BA
2 | 975 | L | 6 | 6 | 6 | 51.48 | grunt | BA | skrzyżowanie
3 | 1002 | P | 3 | 4 | 5 | 22.75 | grunt | BA
4 | 1048 | P | 4 | 5 | 5 | 30.75 | grunt | BA
5 | 1054 | L | 6 | 6 | 6 | 51.48 | grunt | BA | skrzyżowanie
6 | 1064 | P | 4 | 5 | 5 | 30.75 | grunt | BA
[5 empty] | Suma: | 212.96