## Arkusz1
Lp. | Oznaczenie | Nazwa | Opis techniczny | Ilość szt./komp. | NALEŻY UZUPEŁNIĆ: producent, nazwa produktu/nr | Wymagane dokumnety, które należy dołączyć do oferty
1.1 Kuchnia
1 | P-A100 | stół przyścienny z drzwiami suwanymi 100 x 70 x 85 cm | Stół przyścienny z drzwiami suwanymi 1000x7000x850 mm wykonany z wysokiej jakości stali nierdzewnej. Przestawna półka., dokładny wymiar pobrać z natury przed przystąpieniem do realizacji | 7 |  | karta katalogowa
2 | P-A60 | stół przyścienny z drzwiami skrzydłowymi 60 x 70 x 85 | Stół przyścienny z drzwiami skrzydłowymi 600x700x850 mm wykonany z wysokiej jakości stali nierdzewnej. Przestawna półka., dokładny wymiar pobrać z natury przed przystąpieniem do realizacji | 3 |  | karta katalogowa
3 | P-P60 | stół przyścienny z blokiem 3 szuflad | Stół przyścienny z blokiem czterech szuflad 600x700x850 mm wykonany z wysokiej jakości stali nierdzewnej. Głębokość szuflady górnej 200 mm dwóch dolnych 150mm.dokładny wymiar pobrać z natury przed przystąpieniem do realizacji | 1 |  | karta katalogowa
4 | P-C60 | stół chłodniczy 90 x 70 x 87.5 | obudowa i wnętrze wykonane ze stali nierdzewnej, elektroniczny sterownik z wyświetlaczem temperatury, filtr przeciwpyłkowy, samodomykające się drzwi z blokadą, komora w standardzie GN 1/1, min. 2 ruszty z prowadnicami w komplecie, funkcja automatycznego i ręcznego odszraniania, pojemność 10 x GN 1/4 (max. 150 mm), w zestawie listwy GN: 2x532mm, 2x,325mm, 2x165mm, Pojemność netto : min. 198 l, Temperatura: min 2 °C max. : 8 °C, Czynnik chłodniczy : R600a(65g), Napięcie - U : 230 V, Moc elektryczna : 0.17 kW, wymiary ok. 900 x 705 x 875 mm. dokładny wymiar pobrać z natury przed przystąpieniem do realizacji | 1 |  | karta katalogowa i deklaracja zgodności
5 | P-A100 | szafka wisząca drzwi suwane 100 x 30 x 60 cm | Szafka wisząca 1000x300x600 mm wykonana z wysokiej jakości stali nierdzewnej. Szafka spawana. Przestawna półka. Drzwi suwane. Maksymalne obciążenie na półkę 70 kg/metr kwadratowy. dokładny wymiar pobrać z natury przed przystąpieniem do realizacji | 2 |  | karta katalogowa
6 | W80 | szafka wisząca drzwi suwane 80 x 30 x 60 cm | Szafka wisząca 800x300x600 mm wykonana z wysokiej jakości stali nierdzewnej. Szafka spawana. Przestawna półka. Drzwi suwane. Maksymalne obciążenie na półkę 70 kg/metr kwadratowy. dokładny wymiar pobrać z natury przed przystąpieniem do realizacji | 2 |  | karta katalogowa
7 | P-ZL120 | stół ze zlewem 1-komorowym 90x70 x 85 cm | Stół ze zlewem jednokomorowym z półką 900x700x850 mm wykonany z wysokiej jakości stali nierdzewnej. Wysyłany w formie rozłożonej do samodzielnego montażu. Nogi łączone za pomocą śrub. Otwór pod baterię o średnicy 33 mm (zaślepiony). Komora o wymiarach 500x500x250 mm z lewej strony. dokładny wymiar pobrać z natury przed przystąpieniem do realizacji | 2 |  | karta katalogowa
8 | 651524 | bateria zlewozmywakowa stojąca 1 otworowa | Bateria zlewozmywakowa stojąca, 1-otworowa ze spryskiwaczem i wylewką PZL120 | 2
9 | P-ZL100 | stół ze zlewem 1-komorowym 100x70 x 85 cm póką przestawną | Stół ze zlewem jednokomorowym z półką przestawną 1000x700x850 mm wykonany z wysokiej jakości stali nierdzewnej. Wysyłany w formie rozłożonej do samodzielnego montażu. Nogi łączone za pomocą śrub. Otwór pod baterię o średnicy 33 mm (zaślepiony). Komora o wymiarach 500x500x250 mm z lewej strony. dokładny wymiar pobrać z natury przed przystąpieniem do realizacji | 1 |  | karta katalogowa
10 | 651524 | bateria zlewozmywakowa stojąca 1 otworowa | Bateria zlewozmywakowa stojąca, 1-otworowa ze spryskiwaczem i wylewką PZL120 | 1
11 | P-BS | stół z basenem 2-komorowym 100 x 70 x 85 cm | Stół z basenem dwukomorowym 1000x700x850 mm wykonany z wysokiej jakości stali nierdzewnej dodatkowa pólka . Stół z basenem 2-komorowym BM H400mm, dodatkowa półka. Stół zezintegrowanymi zlewami, półka dolna, komora h=400mm. dokładny wymiar pobrać z natury przed przystąpieniem do realizacji | 1 |  | karta katalogowa
12 | 651524 | bateria zlewozmywakowa stojąca 1 otworowa | Bateria zlewozmywakowa stojąca, 1-otworowa ze spryskiwaczem i wylewką PZL120 | 1
13 | 9100051 | piec konwekcyjno - parowy + podstawa | piec konwekcyjno-parowy, STALGAST SmartCook, dotykowy, 11xGN1/1, P 18.5 kW podstawa pod piec Smart/Classic Cook, GN 1/1, h=650 mm | 1 |  | karta katalogowa
14 | 8222998 | Uzdatniacz wody automatyczny | Uzdatniacz wody automatyczny | 1
15 | 820999 | Sól do uzdatniacza 25kg | Sól do uzdatniacza 25kg | 1
16 |  | Pojemnik GN 1/1 h-65mm Comfort |  | 10
17 | KW | Kocioł warzelny elektryczny | Kocioł warzelny elektryczny z grzaniem pośrednim pojemność 80l, zasilanie 400V, 12kW 800x700x900 | 1 |  | karta katologowa
18 | PE | Patelnia elektryczna uchylna | Patelnia elektryczna uchylna 10,8kW 58l 800x700x850 | 1 |  | karta katologowa
19 | TB-1 | Taboret elektryczny 5kW 400V | Taboret elektryczny 5kW 400V 580x580x380 | 2 |  | karta katologowa
20 | KU | Kuchnia elektryczna | Kuchnia elektryczna 4 polowa z piekarnikiem elektrycznym 10,4+4kW 800x700x850 | 1 |  | karta katologowa
21 | P-SZ | Szafa na naczynia | Szafa na naczynia kuchenne, drzwi skrzydłowe na zawiasach, 3 półki montowane na stałe, możliwość zamontowania zamka na klucz 600x600x2000 | 1 |  | karta katologowa
22 | REG-120x50 | Regał magazynowy 4 półkowy | Regał magazynowy 4 półkowy półki pełne skręcany 1200x500x1850 | 1 |  | karta katologowa
23 | P-LOD | Szafa chłodnicza ze stali nierdzewnej | Szafa chłodnicza ze stali nierdzewnej 600x600x1850 | 1 |  | karta katologowa
24 | REG-90x50 | Regał magazynowy 4-półkowy. | Regał magazynowy 4-półkowy. Półki pełne 900x500x1850 | 2 |  | karta katologowa
25 | SP1 | Szafa przelotowa ze stali nierdzewnej, | Szafa przelotowa ze stali nierdzewnej, drzwi suwane, 4 półki wewnętrzne, możliwość zamontowania zamka do drzwi 1400x450x1800 | 1 |  | karta katologowa
26 | P-A60 | Stół przyścienny z drzwiami skrzydłowymi, | Stół przyścienny z drzwiami skrzydłowymi, blat ze stali nierdzewnej, spawany, przestawna półka, drzwi przesuwne, możliwość zamontowania zamka, drzwi skrzydłowe 600x700x850 | 1 |  | karta katologowa
27 | P-BS | Stół z basenem 2-komorowym | Stół z basenem 2-komorowym BM h400mm, dodatkowa półka. Stół ze zintegrowanymi zlewami, półka dolna, komora h=400mm 1000x700x850 | 1 |  | karta katologowa
28 | 651524 | bateria zlewozmywakowa stojąca 1 otworowa | Bateria zlewozmywakowa stojąca, 1-otworowa ze spryskiwaczem i wylewką PZL120 | 2 |  | karta katologowa
29 |  | Zmywarka kapturowa | Zmywarka kapturowa z dozownikiem płynu myjącego i pompą wspomagającą płukanie 10,8kW 728x816x1505 | 1 |  | karta katologowa
30 | 8222998 | Uzdatniacz wody automatyczny | Uzdatniacz wody automatyczny | 1 |  | karta katologowa
31 | 820999 | Sól do uzdatniacza 25kg | Sól do uzdatniacza 25kg | 1 |  | karta katologowa
32 | P-GN | Wózek ze stali nierdzewnej na pojemniki | Wózek ze stali nierdzewnej na pojemniki GN, 14xGN 1/1 380x550x1735 | 2 |  | karta katologowa
33 | P-LOD | Szafa chłodnicza ze stali nierdzewnej | Szafa chłodnicza ze stali nierdzewnej 600x600x1850 | 1 |  | karta katologowa
34 | P-ZL100 | Stół ze zlewem 1-komorowym, | Stół ze zlewem 1-komorowym, z półką, blat tłoczony, spawany, przestawna półka, ze zlewem lewym 1000x700x850 | 2 |  | karta katologowa
35 | P-NAS | Naświetlacz do jaj szufladowy P0,077kW, U 230V | Naświetlacz do jaj szufladowy P0,077kW, U 230V 425x430x280 | 1 |  | karta katologowa
36 | P-OBR | Obieraczka do warzyw z separatorem | Obieraczka do warzyw 12kg, 400V, 0,55kW 450x830x960 wraz separatorem do obieraczki | 1 |  | karta katologowa
37 | B-N120 | Stół przyścienny narożny z półką | Stół przyścienny narożny z półką, półka stała 700x700x850 | 1 |  | karta katologowa
38 | SZW | Szatkownica do warzyw | Szatkownica do warzyw CL50 230V 360x340x690mm wraz z zestaw 6 tarcz do szatkownicy(polski) | 1 |  | karta katologowa
39 | P-LOD | Szafa chłodnicza | Szafa chłodnicza malowana proszkowo 0/+8C, 361l 600x600x1850 | 4 |  | karta katologowa i deklaracja zgodności
40 | ZAM | Zamrażarka skrzyniowa | Zamrażarka skrzyniowa -18C V282l 1120x700x845 | 2 |  | karta katalogowa i deklaracja zgodności
41 | REG-90x60 | Regał magazynowy | Regał magazynowy 4 półkowy skręcany 900x500x1850 | 2 |  | karta katalogowa
42 | WGT | Waga platformowa 60kg | Waga platformowa 60kg 397x608x871 | 1 |  | karta katalogowa
43 | REG-120x50 | Regał magazynowy | Regał magazynowy 4 półkowy stalowy, skręcany 1200x500x1850 | 2 |  | karta katalogowa
44 | REG-90x60 | Regał magazynowy | Regał magazynowy 4 półkowy stalowy, skręcany 900x600x1850 | 2 |  | karta katalogowa
45 | SU-Ł | Szafka ubraniowa + ławeczka | Szafka ubraniowa + ławeczka | 5 |  | karta katalogowa
46 | SK | Stół przyścienny | Stół przyścienny zabudowany z 2 półkami /szafka kuchanna stojąca z blatem bez drzwi 600x600x850 | 1 |  | karta katalogowa
47 | SK-W | Szafka wisząca drzwi skrzydłowe | Szafka wisząca drzwi skrzydłowe 600x400x600 | 3 |  | karta katalogowa
48 | ZL-K | Stół ze zlewem 1-komorowym, | Stół ze zlewem 1-komorowym, drzwi skrzydłow, blat tłoczony 600x600x800 | 1 |  | karta katalogowa
49 | LOD-K | Lodówka podblatowa/szafa chłodnicza | Lodówka podblatowa/szafa chłodnicza lakierowana, wnętrze z ABS, V 129 l600x585x855 | 1 |  | karta katalogowa
0.4 sala chorych 4 osob.
50 |  | Łóżko z wyposażeniem (wieszak, wysięgnik , materac) + szafka | Łóżko: Metalowa konstrukcja łóżka lakierowana proszkowo. Podstawa łóżka pozbawiona kabli oraz układów sterujących funkcjami łóżka, łatwa w utrzymaniu czystości. Powłoka lakiernicza zgodnie z normom EN ISO 10993-5:2009 lub równoważny potwierdzającym że stosowana powłoka lakiernicza nie wywołuje zmian nowotworowych, "Podstawa łóżka pantograf podpierająca leże w minimum 8 punktach, gwarantująca stabilność leża (nie dopuszcza się łózek opartych na dwóch i trzech kolumnach). Wszystkie przewody umieszczone w listwie stanowiącej tunel dla przewodów zasilających siłowniki."Wolna przestrzeń pomiędzy podłożem, a całym podwoziem wynosząca nie mniej niż 140 mm umożliwiająca łatwy przejazd przez progi oraz wjazd do dźwigów osobowych.Wymiary zewnętrzne łóżka: Długość całkowita: 2120 mm, (± 30 mm) Szerokość całkowita wraz z zamontowanymi barierkami wynosi max 1000 mm (wymiar leża min. 870x2000), Leże łóżka czterosegmentowe z czego min. 3 segmenty ruchome. , Zasilanie elektryczne 220/230 V Przewód zasilający skrętny wyposażony w tworzywowy uchwyt na kabel na czas transportu łóżka., Rama leża wyposażona w gniazdo wyrównania potencjału. Łóżko przebadane pod kątem bezpieczeństwa elektrycznego wg normy PN EN 62353 , Elektryczne regulacje:- segment oparcia pleców 0-72° (± 2°) - segment uda 0-34° (± 2°),- kąt przechyłu Trendelenburga 0-17° (± 2°), - kąt przechyłu anty-Trendelenburga 0-17° (± 2°),- regulacja segmentu podudzia – ręczna mechanizmem zapadkowym., Łóżko posiadające funkcję krzesła kardiologicznego uzyskiwaną na pilocie pacjenta. Łóżko posiadające automatyczne zatrzymanie w pozycji poziomej, łózko automatycznie zatrzymuje się w pozycji poziomej podczas zmiany przechyłów wzdłużnych.Elektryczna regulacja wysokości w zakresie: 350 mm do 820 mm (± 30 mm) , Czas zmiany wysokości leża z pozycji minimalnej do maksymalnej max. 23 sekund., Łóżko sterowane przewodowym pilotem z możliwością blokady funkcji przez personel medyczny za pomocą blokady magnetycznej. Pilot pracuje w 2 trybach, tryb pielęgniarski dostęp do funkcji ratunkowych CPR i pozycja antyszokowa. Pozycje dostępne w trybie pacjenta: Regulacja oparcia pleców, regulacja wysokości leża, regulacja segmentu uda. Dedykowana przycisk dla pozycji siedzącej (pozycja krzesła kardiologicznego). Dedykowany przycisk dla niskiej pozycji leża (tj. Pozycja do spania). Segment oparcia pleców z możliwością mechanicznego szybkiego poziomowania (CPR) – dźwignia umieszczona pod segmentem wezgłowia, oznaczona kolorem pomarańczowym.Dźwignia CPR umożliwiająca mechaniczne uniesienie segmentu pleców w przypadku braku zasilania (alternatywny napęd) Autokontur segmentu oparcia pleców i uda.Autoregresja segmentu oparcia pleców zapobiegająca przed zsuwaniem pacjenta.(Nie dopuszcza się łóżek posiadających autoregresję segmentu uda powodującą przesuwanie się pacjenta w kierunku szczytu nóg powodującą ryzyko powstawania odleżyn- także stóp) , Leże wypełnione panelami z polipropylenu odpornego na działanie wysokiej temperatury, środków dezynfekujących oraz działanie promieni UV. Płyty odejmowane bez użycia narzędzi z otworami do montażu pasów unieruchamiających.Komplet barierek lakierowanych proszkowo, wykonane z 3 profili stalowych owalnych o wysokości min. 40 mm i grubości min. 20mm składana wzdłuż ramy leża za pomocą jednego przycisku. Spełniające normę bezpieczeństwa EN 60601-2-52, Możliwość zamontowania po dwóch stronach łóżka uchwytów na worki urologiczne, worki umiejscowione na wysokości biodra., W narożnikach leża 4 krążki stożkowe uniemożliwiające przypadkowe wyrwanie parapetów okiennych lub listew ściennych przy regulacji wysokości łóżka odbojowe, chroniące łóżko i ściany przed uderzeniami oraz otarciami.Leże w części środkowej wyprofilowane w celu pełnienia funkcji uchwytu materaca. Nie dopuszcza się uchwytów materaca zlokalizowanych w segmencie nożnym leża powodujące urazy kończyn i otarć podczas opuszczania łóżka.Podstawa łóżka jezdna wyposażona w antystatyczne koła o średnicy min. 125 mm, z centralną blokadą kół oraz blokadą kierunkową.Bezpieczne obciążenie min. 250 kg.Możliwość montażu ramy wyciągowej, wysięgnika z uchwytem do ręki i wieszaka kroplówki (możliwość zamontowania wieszaka w czterech narożnikach leża), Wyposażenie dodatkowe łóżka:- wysięgnik z uchwytem do ręki - wieszak kroplówki - materac dopasowany do ramy leża z pianki poliuretanowej w pokrowcu paroprzepuszczalnym, nieprzenikliwy dla cieczy. Materac z możliwością wymiany pokrowca, pokrowiec z zamkiem błyskawicznym obszyty w literę „L” z okapnikiem, grubość minimum 10 cm, odporny na dezynfekcję – do każdego łóżka 1 szt. Szafka przyłóżkowa : Korpus szafki wykonany z profili aluminiowych. Ramki szuflad oraz boki korpusu wykonane z ocynkowanej stali pokrytej lakierem poliestrowo-epoksydowym. Blat szafki oraz czoła szuflad wykonane z wytrzymałego i wodoodpornego tworzywa HPL (o grubości min. 6 mm). Tylna część blatu szafki wyposażona w aluminiowy reling posiadający tworzywowy haczyk na ręcznik oraz tworzywowy uchwyt na szklankę z możliwością demontażu oraz przesuwania na całej jego długości , Szafka składająca się z dwóch szuflad, pomiędzy szufladami półka na prasę o wysokości min. 160 mm. – dostęp do półki od frontu szafki.Szuflada górna wyposażona w odejmowany tworzywowy (ABS) wkład ułatwiający mycie i dezynfekcję z podziałem na 3 części. Wysokość szuflady min. 110 mm. Szuflada wysuwana spod górnego blatu szafki na prowadnicach rolkowych umożliwiające ciche i łatwe wysuwanie i domykanie.Szuflada dolna wyposażona w odejmowany tworzywowy (ABS) wkład łatwy do mycia i dezynfekcji. Wysokość szuflady min. 350 mm. Szuflada wyposażona w prowadnice rolkowe umożliwiające ciche i łatwe wysuwanie i domykanie. Szuflada dolna wyposażona w odejmowany tworzywowy (ABS) wkład łatwy do mycia i dezynfekcji. Wysokość szuflady min. 350 mm. Szuflada wyposażona w prowadnice rolkowe umożliwiające ciche i łatwe wysuwanie i domykanie, Wymiary zewnętrzne:- wysokość - 890 mm (± 20mm)- szerokość szafki - 450 mm (± 20mm) - szerokość szafki z zamontowanym, złożonym blatem bocznym - 550 mm (± 20mm- szerokość przy rozłożonym blacie - 1150 mm (± 20mm) głębokość - 470 mm (± 20mm), "Czoła szuflad zaopatrzone w uchwyty w kolorze stalowym.Szafka wyposażona w blat boczny z bezstopniową regulacją wysokości za pomocą sprężyny gazowej bez możliwości regulacji kąta pochylenia blatu. Sprężyna gazowa osłonięta w aluminiowej, prostokątnej obudowie. Mechanizm unoszenia oraz zwalniania blatu umieszczony w tworzywowej, ergonomicznej manetce umieszczonej na wysokości blatu głównego szafki, nie wymuszającej konieczności pochylania się celem rozłożenia lub uniesienia blatu bocznego., Regulacja blatu bocznego w zakresie: 750 - 1100 mm (± 20mm),Blat półki bocznej wykonany z wytrzymałego i wodoodpornego tworzywa HPL (o grubości min. 6 mm), wspornik blatu osłonięty zaokrągloną osłoną wykonaną z aluminium, min. dwie krawędzie zabezpieczone aluminiowymi listwami w kształcie litery C., Blat Boczny z możliwością jego rozłożenia na każdej wysokości bez konieczności odsuwania szafki od łóżka oraz bez konieczności obrotu blatu o kąt 180°. Rozkładnie blatu bocznego rozpoczyna się poprzez odchylenie górnej krawędzi blatu na zewnątrz(górna krawędź wyposażona w tworzywowy uchwyt wystający poza obrys blatu) nie dopuszcza się rozwiązania odwrotnego polegającego na odchyleniu dolnej krawędzi blatu – wymuszającej konieczność pochylania się oraz odsuwania szafki od krawędzi łóżka. Łatwo odejmowany blat boczny z możliwością zamocowania z lewej lub prawej strony szafki (bez użycia narzędzi), Szafka wyposażona w 4 podwójne koła jezdne w tym min. 2 z blokadą, o śr. min. 50 mm z elastycznym, niebrudzącym podłóg bieżnikiem. Blat boczny szafki wyposażony w dodatkowe 5 koło zapewniające większą stabilność podczas spożywania posiłków – piąte koło znajduje się centralnie pod obudową sprężyny gazowej., Konstrukcja szafki przystosowana do dezynfekcji środkami dopuszczonymi do użycia w szpitalach, Możliwość wyboru kolorów frontów szuflad oraz blatów z min. 10 kolorów oraz możliwość wyboru koloru ramy szafki w tym kolor szary. Pozostałe wymagania dot. serwisu, gwarancji oraz szkoleń dla wszystkich urządzeń: Okres gwarancji na sprzęt min. 24 m-ce liczony od dnia dostawy/uruchomienia przedmiotu zamówienia potwierdzonej protokołem odbioru/uruchomienia, Pełna obsługa serwisowa napraw oraz przeglądy okresowe - konserwacje / wraz z elementami wymiennymi z wyłączeniem materiałów eksploatacyjnych oraz asortymentu jednorazowego użytku/ w okresie gwarancji wliczone w cenę zamówienia bez żadnych limitów , Czas usunięcia usterki nie wymagający wymiany części zamiennych w dniach kalendarzowych max. 7 dni a czas usunięcia usterki wymagający wymiany części zamiennych w dniach kalendarzowych max. 14 dni, W przypadku gdy czas naprawy przekroczy 7 dni Wykonawca jest zobowiązany na własny koszt do dostarczenia urządzenia zastępczego takiego samego typu - na czas trwania naprawy, Wszelkie koszty transportu związane z naprawą w okresie gwarancji ponosi Wykonawca, Przedłużenie gwarancji o każdorazowy czas przestoju sprzętu powyżej 24h / przedłużenie gwarancji o czas postoju tj. Od dnia zgłoszenia do dnia zakończenia naprawy, Okres zagwarantowania części zamiennych i wyposażenia: 10 lat. Instrukcja obsługi sprzętu w języku polskim, zalecenia dotyczące przeglądów, testów i regulacji, Przeszkolenie personelu lekarskiego i pielęgniarskiego na koszt dostawcy | 4 |  | Deklaracja zgodności , WPIS lub zgłoszenie do Rejestru Wyrobów Medycznych Certyfikat ISO 9001:2008 lub równoważny potwierdzający zdolność do ciągłego dostarczania wyrobów zgodnie z wymaganiami Certyfikat ISO 13485:2012 lub równoważny potwierdzający, że producent wdrożył i utrzymuje system zarządzania jakością dla wyrobów medycznych. Karta katalogowa jednoznacznie potwierdzająca parametry oferowanego łóżka i szafki przyłóżkowej.
51 |  | stół 80 x 80 cm | wymiar 80x80x73,5 cm,Stelaż stołu – metalowy malowany proszkowo o profilu 30×30 (noga) i 40×20( rama) Blat stołu wykonany z płyty obustronnie melaminowanej w klasie higieniczności Eo.5, o grubości 18 mm, krawędzie oklejone obrzeżem PCV o gr. 2 mm w kolorze płyty odpornym na uderzenia mechaniczne | 1 |  | karta katalogowa
52 |  | szafa 80 | Szafa ubraniowa o wymiarze 80x42x189 cm Wieniec górny I dolny wykonane są̨ z płyty wirowej trójwarstwowej, dwustronnie melaminowanej o grubości 25mm Pozostałe elementy szafy wykonane z płyty grubości 18mm Krawędzie wieńca górnego i dolnego zabezpieczone obrzeżem ABS o grubości 2mm Pozostałe krawędzie oklejone ABS 2mm Szafa wyposażona w cztery półki aktowe Każda z półek jest elementem konstrukcyjnym poprzez zastosowanie okuć, które działają na zasadzie złącz mimośrodowych Drzwi zamontowane na zawiasach firmy Blum z cichym domykiem i kątem otwarcia 110 stopni, wytrzymałość zawiasów – 80 tysięcy cykli Szafa wyposażona w jedną półkę stałą oraz drążek wysuwny typu „puzon” Kluczyki numerowane z możliwością̨ ich domowienia Zamek baskwilowy trzypunktowy z możliwością zastosowania klucza Master Montaż i demontaż zawiasów bez użycia narzędzi – system CLICK Uchwyty o rozstawie 128mm i długości całkowitej 152mm w kształcie litery „C”/”UU” Szafa osadzona na regulatorach z tworzywa sztucznego, w kolorze czarnym i możliwością̨ ich regulacji z wnętrza szafy, regulator h-30mm i fi 50m Atesty i certyfikaty które należy dołączyć do oferty : certyfikat ISO 9001:2015, atest higieniczny E1 o obniżonej zawartości formaldehydów atest higieniczności na Obrzeża ABS, oświadczenie producenta o zastosowaniu płyty meblowej w klasie niepalności D-S2 | 4 |  | Karta Katalogowa oraz Atesty i certyfikaty : certyfikat ISO 9001:2015, atest higieniczny E1 o obniżonej zawartości formaldehydów, atest higieniczności na Obrzeża ABS, oświadczenie producenta o zastosowaniu płyty meblowej w klasie niepalności D-S2. ymagany atest /certyfikat według normy PN-EN 14073-2:2026 , wystawionymi przez niezależną, akredytowaną jednostkę uprawnioną do wydawania tego rodzaju zaświadczeń. Jako jednostkę akredytowaną uznaje się każdą jednostkę badawczą i certyfikującą posiadającą akredytację krajowego ośrodka certyfikującego – w przypadku Polski jest to Polskie Centrum Akredytacji (PCA), w przypadku certyfikatów wystawionych przez kraj zrzeszony w Unii Europejskiej, jako jednostkę akredytowaną uznaje się każdą jednostkę badawczą i certyfikującą posiadającą akredytację odpowiednika PCA w tym kraju.
53 |  | krzesło | Krzesło stacjonarne na 4 chromowanych nogach o wymiarach mieszczących się w przedziałach: • wysokość siedziska 460 mm • wysokość krzesła 845 mm • głębokość siedziska 456 mm • szerokość siedziska 438mm • szerokość oparcia 440 mm • wysokość oparcia 360 mm • całkowita szerokość krzesła 540 mm • głębokość krzesła 510 mm Krzesło posiada • nogi wykonane ze stalowego, chromowanego prętu o przekroju fi 18 mm • Oparcie wykonane z polipropylenu wzmocnionego włóknem szklanym, • Siedzisko oraz osłonę siedziska wykonaną z polipropylenu • Oparcie z otworami wentylacyjnymi, umożliwiającymi cyrkulację powietrza • Oparcie i siedzisko zbliżone kształtem do prostokąta z zaokrąglonymi brzegami • Oparcie z siedziskiem połączone minimum w dwóch punktach • Krzesło bez podłokietników • Rama krzesła zakryta od spodu osłoną tworzywową mocowaną do siedziska • Nogi zakończone stopkami tworzywowymi • sztaplowanie, minimum 8 sztuk w słupku Posiadane atesty które należy dołączyć do oferty • Atest badań wytrzymałościowych wg. Normy PN EN 16139 • Certyfikat ISO 4001 • Certyfikat ISO 9001:2008 | 4 |  | karta katalogowa, Posiadane atesty które należy dołączyć do oferty : Atest badań wytrzymałościowych wg. Normy PN EN 16139, atest higieniczności na cały produkt, Certyfikat ISO 4001, Certyfikat ISO 9001:2008
|  | UWAGI: | 1.Cena zawiera wniesienie, ustawienie, montaż urządzeń oraz mebli