## Sheet1
Lp. | Nr | Podstawa | Opis robót | Ilość | J.m.
1 |  | Kosztorys | PRZEBUDOWA ISTNIEJĄCEGO ZJAZDU INDYWIDUALNEGO NA ZJAZD PUBLICZNY Z DROGI GMINNEJ UL. POWSTANIA STYCZNIOWEGO DZIAŁKA NR 776/11 NA DZIAŁKĘ NR 724/47 W WIELICZCE
2 | 1 | Element | Odtworzenie trasu i punktów wysokościowych
3 | 1.1 | Kalkulacja indywidualna | obsługa geodezyjna inwetycji | 1 | kpl
4 | 2 | Element | Usunięcie warstwy ziemi urodzajnej humusu
5 | 2.1 | KNNR 1/113/1 | mechaniczne usunięcie warstwy ziemi urodzajnej (humusu), grubość warstwy do 15·cm, zlożenie na skraju robót | 27 | m3
6 | 2.2 | KNNR 1/206/1 (1); KNNR 1/208/2 (1) | mechaniczne załadowanie humusu na środki transportowe i wywiezienie z terenu budowy w miejsce odpowiadające wymaganiom o gospodarce odpadami na odległość do 10 km | 27 | m3
9 | 3 | Element | Rozbiórka elementów dróg
10 | 3.1 | KNR 231/816/1 | odkopanie i demontaż przepustu rurowego Fi40 mm z wydobyciem gruzu na powierzchnię i złożenie w strefie robót | 6 | m
11 | 3.2 | KNR 231/816/4 | odkopanie i demontaż ścianek czołowych przepustu rurowego Fi40 mm z wydobyciem gruzu na powierzchnię i złożenie w strefie robót | 2.577 | m3
12 | 3.3 | KNR 404/1103/4; KNR 404/1103/5 | mechaniczne załadowanie gruzu na środki transportowe i wywiezienie z terenu rozbiórki w miesce odpowiadajace wymaganiom o gospodarce odpadami na odległość do 10 km | 3.757 | m3
15 | 3.4 | AT 3/102/1; KNR 404/1103/5 | frezowanie istniejacej nawierzchni bitumicznej z wywozem materiału z terenu rozbiórki w miesce odpowiadajace wymaganiom o gospodarce odpadam na odległość do 10·km, nawierzchnia gr. do 4·cm | 2 | m2
18 | 3.5 | AT 3/102/4; KNR 404/1103/5 | frezowanie istniejacej nawierzchni bitumicznej z wywozem materiału z terenu rozbiórki w miesce odpowiadajace wymaganiom o gospodarce odpadam na odległość do 10·km, nawierzchnia gr. do 10·cm | 2 | m2
21 | 3.6 | AT 3/101/2 | cięcie piłą nawierzchni bitumicznej, głębokość 6-10·cm | 12.5 | m
22 | 4 | Element | Wykopy w gruntach nieskalistych
23 | 4.1 | KNNR 1/202/4 | mechaniczne wykonanie wykopów niezbędnych do wykonania zakresu robót z załadunkiem urobku na środki transortowe i wywieziienie z terenu budowoy miejsce spełniające wymagania przepisów o gospodarce odpadamI na odległość 5 km; | 67.3 | m3
26 | 5 | Element | Nasypy
27 | 5.1 | KNNR 1/402/1 (1); KNNR 1/206/4 (3); Kalkulacja indywidualna | formowanie i zagęszczanie nasypów łącznie z rozścieleniem ziemi urodzajnej pod trawnikz gruntu dostarczonego środkami transportu, grunt kategorii I-II z kosztami pozyskania gruntu bezwględnie nadającego się na nasyp | 15 | m3
31 | 6 | Element | Przepusty pod zjazdami
32 | 6.1 | KNR 911/201/2 | ułożenie geowłókniny separacyjnej o gramaturze min 100g/m2, układana sposobem ręcznym | 115 | m2
33 | 6.2 | KNKRB 6/602/6 | wykonanie ławy z betonu cementowego klasy C12/15 grubości 20 cm | 2.8 | m3
34 | 6.3 | KNNR 11/501/5 | wykonanie podłoży z kruszyw naturalnych dowiezionych, piasku, grubości 10 cm | 1.3 | m3
35 | 6.4 | Kalkulacja indywidualna | montaz części przelotowych przepustu z rur dwuściennych PP DN600 mm SN10 kielichowych łączonych na uszczelkę | 12 | m
36 | 6.5 | KNR 233/606/1 (1) | wykonanie ścianek czołowych wlotu i wylotu przepustu z betonu klasy C25/30 W8 zbrojonego siatkami z pretów stalowych Fi 12 mm ze stali klasy AIIINo oczkach 15x15 cm | 3 | m3
37 | 6.6 | KNNR 11/501/5 | wykonanie obsypki z kruszyw naturalnych dowiezionych, piasku, grubości 10 cm | 2.8 | m3
38 | 6.7 | KNNR 1/214/2 (1) | uzupełnienie brakujacego gruntu materiałem niewysadzinowym po wykonaniu wykopu pod przepust warstwami z kruszywa naturalnego pospółki | 4.8 | m3
39 | 6.8 | KNNR 10/407/1 (1); KNNR 10/513/1 (1) | umocnienie skarp i dna rowu w miejscu właczenia kratki ściekowej ro rowu płytami ażurowymi typu krata grubości 10 cm | 1.4 | m2
42 | 7 | Element | Odwodnienie korpusu drogi
43 | 7.1 | KNNR 11/501/5 | wykonanie podłoży i obsypki z kruszyw naturalnych dowiezionych z ich przesianiem - piasek | 1.671 | m3
44 | 7.2 | KNRW 218/408/3 | opuszczenie rur na dno wykopu, ułożenie i montaż przykanalików z rur PVC DN 200 mm, sprawdzenie i wyregulowanie niwelet | 2.5 | m
45 | 7.3 | KNR 218/625/1 | montaż studzienek ściekowych ulicznych z rusztem żeliwnym o średnicy 500 mm na fundamencie betonowym, z chudego betonu klasy C8/10 | 1 | szt
46 | 8 | Element | Zabezpieczenie sieci teletechnicznej
47 | 8.1 | KNR 501/106/1 | zabezpieczenie istniejącej sieci teletechnicznej rurami ochronnymi dwudzielonymi typu RHDPE-D 110 mm z robotami ziemi niezbędnymi do wykonania zakresu robót w gruncie kat III | 6.6 | m
48 | 8.2 | KNR 510/301/2 analogia <KNR 510/301/2> | obsypanie warstwą kruszywa naturalnego, piasku, w miejscu zabezpieczenia sieci teletechnicznej | 6.6 | m
49 | 9 | Element | Konstrukcja zjazdu
50 | 9.1 | KNR 231/114/5; KNR 231/114/6 | wykonanie podbudowy z kruszywa łamanego 0/63 mm, stabilizowanego mechanicznie warstwami po 25 cm, grubości 50 cm | 60.6 | m2
53 | 9.2 | KNR 231/105/1 | wykonanie warstwy wyrównawczej z kruszywa naturalnego, piasku stabilizowanego mechanicznie, grubości 3 cm | 13.333 | m2
54 | 9.3 | KNR 233/210/1 (1) analogia <KNR 233/210/1 (1)> | betonowanie płyty żelbetowej odciążającej betonek klasy C30/37 grubości 15 cm, dylatowanego | 2 | m3
55 | 9.4 | KNR 233/208/1 (1) analogia <KNR 233/208/1 (1)> | montaz zbrojenia siatka z prętówFi 1200 o oczkach 15x15 cm górą i dołem ze stali klasy AIIIN - przyjęto 190,0 kg/m3 | 0.38 | t
56 | 9.5 | KNR 231/114/7; KNR 231/114/8 | wykonanie podbudowy z kruszywa łamanego 0/31,5 mm, stabilizowanego mechanicznie, grubości 15 cm | 45.333 | m2
59 | 9.6 | KNR 231/9920/4 | ułożenie nawierzchni z brukowej kostki betonowej wiboprasowanej typu "BEHATON" grubości 8 cm, koloru szarego na podsypce cementowo-piaskowej 1:4 grubości 3 cm | 58.1 | m2
60 | 10 | Element | Elementy ulic
61 | 10.1 | KNR 231/403/3; KNR 231/402/4 | ustawienie krawężników betonowych wibroprasowanych 15x30·cm na podsypce cementowo-piaskowej 1:4 grubości 3 cm; wykonanie ławy z oporem z betonu cementowego klasy C12/15 | 24 | m
64 | 10.2 | KNR 231/403/5; KNR 231/402/3 | ustawienie oporników betonowych wibroprasownych 12x25·cm na podsypce cementowo-piaskowej 1:4 grubości 3 cm; wykonanie ławy zwykłej z betonu cementowego klasy C12/15 opornik wtopiony, odsłonięcie 0cm | 18 | m
67 | 10.3 | KNR 231/607/2 analogia; KNR 231/402/3 | ułożenie ścieku z dwuch rzędów kostki brukowej betonowej wibroprasowanej 20x10x8 cm, na podsypce cementowo-piaskowej 1:4, grubości 3 cm z zalaniem szczelin zaprawą cementową | 12.6 | m
70 | 11 | Element | Odtworzenie nawierzchni bitumicznej
71 | 11.1 | KNR 231/1004/1 | ręczne oczyszczenie nawierzchni drogowych nieulepszona | 2 | m2
72 | 11.2 | KNR 231/1004/7 | skropienie warstwy konstrukcyjne emulsją bitumiczną kationową szybkorozpadową w ilości 0,8 kg m2 | 2 | m2
73 | 11.3 | Kalkulacja indywidualna | ułozenie podbudowy z mieszanki MMA AC 22P grubości 10 cm, stabilizowanej mechanicznie | 2 | m2
74 | 11.4 | KNR 231/1004/2 | ręczne oczyszczenie nawierzchni drogowych ulepszonych | 2 | m2
75 | 11.5 | KNR 231/1004/7 | skropienie warstwy konstrukcyjne emulsją bitumiczną kationową szybkorozpadową w ilości 0,5 kg m2 | 2 | m2
76 | 11.6 | Kalkulacja indywidualna | ułozenie warstwy wiążącej z mieszanki MMA AC 16W grubości 6 cm, stabilizowanej mechanicznie | 2 | m2
77 | 11.7 | KNR 231/1004/2 | ręczne oczyszczenie nawierzchni drogowych ulepszonych | 4 | m2
78 | 11.8 | KNR 231/1004/7 | skropienie warstwy konstrukcyjne emulsją bitumiczną kationową szybkorozpadową w ilości 0,5 kg m2 | 4 | m2
79 | 11.9 | Kalkulacja indywidualna | ułozenie warstwy ścieralnej z mieszanki MMA AC 11S grubości 4 cm, stabilizowanej mechanicznie | 4 | m2
80 | 12 | Element | Roboty wykończeniowe
81 | 12.1 | Kalkulacja indywidualna | wykonanie utwardzenia przed murkami czołowymi z pospółki grubości 20 cm wykonaym ręcznie | 0.1 | m3
82 | 12.2 | KNR 231/107/2 analogia <KNR 231/107/2> | uzupełnienie poboczy gruntowych materiałem niewysadzinowym, pospółką o grubości zmiennej, stabilizowaną mechanicznie | 1.5 | m3
83 | 12.3 | KNR 231/204/1; KNR 231/204/2 | wykonanie poboczy gruntowych z kruszywa 0/31,5 mm, stabilizowanego mechaniczniegrubości 15 cm | 20 | m2
86 | 12.4 | Kalkulacja indywidualna | odtworzenie istniejącej zieleni zniszczonej w związku z prowadzonymi pracani oraz obsianie nasypów | 1 | kpl