## Ceny jednostkowe pozycji z ...
KALKULACJA UPROSZCZONA
Remont drogi leśnej Nr inw. 220/82 Węglówka -Bonarówka km 2+300 - 3+395 w Leśnictwie Węglówka
Lp | Podsatwa wyceny | Opis robót i czynności | Jedostka | Obmiar | Cena jednostkowa | Razem
1 | 01.02.04.ROZBIÓRKI ELEMENTÓW DRÓG
1.1 | ANALIZA WŁASNA | Rozebranie zjazdów drewniano-ziemnych z odwozem wydobytego urobku na składowisko przyobiektowe Wykonawcy | m2 | 15 | 64 | 960
|  |  | RAZEM ELEMENT: |  |  | 960
2 | 02.01.01. WYKONANIE WYKOPÓW
2.1 | ANALIZA WŁASNA | Mechaniczne karczowanie pniaków o średnicy 30-60 cm z odwozem na odkład na odległość do 100 m | szt | 20 | 78.14 | 1562.8
2.2 | ANALIZA WŁASNA | Usunięcie warstwy ziemi urodzajnej (humusu) o grubości do 20 cm za pomocą koparki podsiębiernej z przewiezieniem urobku na odległość do 0,5 km z rozplantowaniem | m2 | 150 | 18.76 | 2814
2.3 | ANALIZA WŁASNA | Wykonanie wykopów koparkami podsiębiernymi 0.25 m3 z odwozem na odkład na odległość do 100 m (miejsce ukopu zlokalizowane w otoczeniu robót) | m3 | 144 | 44.11 | 6351.84
|  |  | RAZEM ELEMENT: |  |  | 10728.64
3 | 02.03.01. WYKONANIE NASYPÓW
3.1 | ANALIZA WŁASNA | Mechaniczne formowanie korony placu składowegoziemnego z gruntu kat.gr.III-IV uzyskanego z ukopu staraniem Wykonawcy i przewiezieniem na miejsce wbudowania wraz z zagęszczeniem (profilowanie składowiska przyzrębowego) | m3 | 140 | 36.45 | 5103
|  |  | RAZEM ELEMENT: |  |  | 5103
4 | 06.04.01 REMONT ODWODNIENIA
4.1 | ANALIZA WŁASNA | Wymiana uszkodzonej części przelotowej przepustów pod zjazdami na szlaki zrywkowe z rur o średnicy 500 mm z tworzyw sztucznych o sztywności obwodowej min. 8 kN/m2 ze ściętymi końcami wraz z ławą fundanmentową i obsypką z materiału kamiennego | mb | 16 | 386.5 | 6184
4.2 | ANALIZA WŁASNA | Oczyszczenie części przelotowej istniejących przepustów rurowych o średnicy 600 mm z namułu gr. do 20cm . Odkład urobku na skarpach z rozplantowaniem | mb | 18 | 66.5 | 1197
4.3 | ANALIZA WŁASNA | Oczyszczenie istniejących rowów z namułu gr. do 20cm wraz z wyprofilowaniem poboczy gruntowych i skarp rowu. Odkład urobku na skarpie z rozplantowaniem (lokalnie) | mb | 1100 | 21.5 | 23650
|  |  | RAZEM ELEMENT: |  |  | 31031
5 | 05.02.01A REMONT CZĄSTKOWY NAWIERZCHNI TŁUCZNIOWEJ
5.1 | ANALIZA WŁASNA | Profilowanie i wyrównanie istniejącego podłoża z nadaniem właściwego pochylenia poprzecznego wraz z zagęszczeniem mechanicznym - km 2+300 - 3+395 | m2 | 4400 | 1.05 | 4620
5.2 | ANALIZA WŁASNA | Uzupełnienie powierzchniowe istniejącej warstwy nawierzchni z wyprofilowaniem kolein kruszywem łamanym 4/31,5 wraz z zagęszczeniem mechanicznym (grubość średnia 4 cm) | m3 | 154 | 186.11 | 28660.94
|  |  | RAZEM ELEMENT: |  |  | 33280.94
6 | 10.07.01 ZJAZDY NA SZLAKI ZRYWKOWE
6.1 | ANALIZA WŁASNA | Wykonanie przejazdu z płyt żelbetowych z wykonaniem korytowania oraz uzupełnieniem podsypki piaskowej gr. do 20 cm | m2 | 24 | 241.37 | 5792.88
6.2 | ANALIZA WŁASNA | Uzupełnienie nawierzchni na zjazdach mieszanką kruszywa łamanego 0/63 wraz z zagęszczeniem - gr. warstwy 20 cm | m3 | 20 | 168.77 | 3375.4
|  |  | RAZEM ELEMENT: |  |  | 9168.28
|  |  | RAZEM NETTO: |  |  | 90271.86
|  |  | PODATEK VAT 23%: |  |  | 20762.53
|  |  | OGÓŁEM Z PODATKIEM VAT |  |  | 111034.39
słownie: STO JEDENAŚCIE TYSIĘCY TRZYDZIEŚCI CZTERY 39/100 złotych