## Kosztorys uproszczony
Budowa i wyposażenie Centrum Opiekuńczo-Mieszkalnego z infrastrukturą towarzyszącą w Świetoniowej VAT 23 %
Kosztorys
Numer | Podstawa | Opis | Jednostka | Ilość | Krotność | Cena jedn. z krotnością | Wartość
1 | Rozdział | ROBOTY BUDOWLANE -stan surowy otwarty
1.1 | Element | Roboty ziemne
1.1.1 | KNNR 1/113/1 | Usunięcie warstwy ziemi urodzajnej (humusu) za pomocą spycharek, grubość warstwy do 15 cm | m2 | 1168.128 | 1
1.1.2 | KNNR 1/113/2 | Usunięcie warstwy ziemi urodzajnej (humusu) za pomocą spycharek, dodatek za każde dalsze 5 cm grubości | m2 | 1168.128 | 6
1.1.3 | KNNR 1/209/2 | Wykopy oraz przekopy wykonywane koparkami przedsiębiernymi na odkład, koparka 0,15 m3, grunt kategorii III | m3 | 421.2 | 1
1.1.4 | KNR 201/213/1 (1) | Roboty ziemne koparkami chwytakowymi z transportem urobku samochodami samowyładowczymi do 1 km, w ziemi uprzednio zmagazynowanej w hałdach, koparka 0,25 m3, grunt kategorii I-III, spycharka 55 kW, samochód do 5 t - dowiezienie piasku | m3 | 224.64 | 1
1.1.5 | KNNR 1/317/1 | Zasypywanie wykopów ze skarpami, z przerzutem na odległość do 3 m, z zagęszczaniem, kategoria gruntu I-III | m3 | 224.64 | 1
1.1.6 | KNR 201/213/1 (1) | Roboty ziemne koparkami chwytakowymi z transportem urobku samochodami samowyładowczymi do 1·km, w ziemi uprzednio zmagazynowanej w hałdach, koparka 0,25·m3, grunt kategorii I-III, spycharka 55·kW, samochód do 5·t odwiezienie nadmiaru ziemi | m3 | 196.56 | 1
1.1.7 | KNR 201/214/4 (1) | Nakłady uzupełniające do tablic 0201-0213 za każde dalsze rozpoczęte 0,5·km odległości transportu, ponad 1·km samochodami samowyładowczymi, po drogach utwardzonych, grunt kategorii III-IV, samochód do 5·t | m3 | 196.56 | 8
RAZEM
1.2 | Element | Fundamenty
1.2.1 | KNNR 2/1201/1 (4) | Podkłady, betonowe, beton zwykły B-12,5, transport pompą 10cm pod ławy | m3 | 22.8782 | 1
1.2.2 | KNNR 2/101/1 | Deskowanie tradycyjne konstrukcji monolitycznych betonowych lub żelbetowych, ławy fundamentowe | m2 | 217.276 | 1
1.2.3 | KNNR 2/107/1 | Betonowanie konstrukcji zbrojonych w deskowaniu tradycyjnym, ławy fundamentowe beton C30/37 | m3 | 62.4148 | 1
1.2.4 | KNNR 2/101/2 | Deskowanie tradycyjne konstrukcji monolitycznych betonowych lub żelbetowych, stopy i płyty fundamentowe | m2 | 41.783 | 1
1.2.5 | KNNR 2/107/2 | Betonowanie konstrukcji zbrojonych w deskowaniu tradycyjnym, stopy fundamentowe beton C30/37 | m3 | 14.4121 | 1
1.2.6 | NNRNKB 202/618/1 | Izolacje przeciwwilgociowe z papy zgrzewalnej, ław fundamentowych i stóp | m2 | 192.0742 | 1
1.2.7 | KNNR 2/101/3 | Deskowanie tradycyjne konstrukcji monolitycznych betonowych lub żelbetowych, ściany proste | m2 | 434.552 | 1
1.2.8 | KNNR 2/109/5 | Betonowanie konstrukcji w deskowaniu systemowym drobnowymiarowym z transportem betonu pompą, ściany proste zbrojone beton C30/37 | m3 | 54.3208 | 1
1.2.9 | KNNR 2/101/4 | Deskowanie tradycyjne konstrukcji monolitycznych betonowych lub żelbetowych, słupy prostokątne | m2 | 18.4275 | 1
1.2.10 | KNNR 2/107/5 | Betonowanie konstrukcji zbrojonych w deskowaniu tradycyjnym, słupy prostokątne beton C30/37 | m3 | 1.1513 | 1
1.2.11 | KNNR 2/101/5 | Deskowanie tradycyjne konstrukcji monolitycznych betonowych lub wieńce | m2 | 108.6415 | 1
1.2.12 | KNNR 2/107/6 | Betonowanie konstrukcji zbrojonych w deskowaniu tradycyjnym, wieńce beton C30/37 | m3 | 13.5767 | 1
1.2.13 | KNNR 2/104/5 | Zbrojenie konstrukcji monolitycznych, pręty żebrowane Fi 14-20·mm | t | 13.2327 | 1
1.2.14 | KNNR 2/601/6 (3) | Izolacje przeciwwilgociowe, pionowe, powłokowe bitumiczne 2-warstwowe, Dysperbit | m2 | 771.3295 | 1
1.2.15 | KNR 202/604/2 (4) | Izolacje przeciwwilgociowe, 2 warstwy papy na lepiku na gorąco pod ściany | m2 | 192.0742 | 1
1.2.16 | KNR 23/2612/1 | Ocieplenie ścian budynków płytami styropianowymi , przyklejenie płyt do ściany fundamentowej | m2 | 127.3077 | 1
RAZEM
1.3 | Element | Ściany+słupy+strop
1.3.1 | KNRW 202/108/3 (1) | Ściany budynków jednokondygnacyjnych o wysokości do 4.5·m, z bloczków z betonu komórkowego, bloczek 59·cm, ściana grubości 24·cm | m2 | 596.6649 | 1
1.3.2 | KNRW 202/127/3 | Ścianki działowe, z płytek piano- lub gazobetonowych o grubości 12·cm | m2 | 215.2332 | 1
1.3.3 | KNRW 202/108/3 (1) | Ściany budynków jednokondygnacyjnych o wysokości do 4.5·m, z bloczków z betonu komórkowego, bloczek 59·cm, ściana grubości 24·cm kolankowe i szczytowe | m2 | 225.6228 | 1
1.3.4 | NNRNKB 202/159/7 | Kominy wolno stojące w budynkach, kanały z pustaków, wentylacyjne,np schiedel 4 kanałowy | m | 104.4576 | 1
1.3.5 | NNRNKB 202/159/7 | Kominy wolno stojące w budynkach, kanały z pustaków, wentylacyjne,np schiedel 3 kanałowy | m | 19.5858 | 1
1.3.6 | NNRNKB 202/159/7 | Kominy wolno stojące w budynkach, kanały z pustaków, wentylacyjne,np schiedel 2 kanałowy | m | 13.0572 | 1
1.3.7 | NNRNKB 202/159/7 | Kominy wolno stojące w budynkach, kanały z pustaków, wentylacyjne,np schiedel 1 kanałowy | m | 6.5286 | 1
1.3.8 | KNR 202/219/5 | Nakrywy attyk ścian ogniowych i kominów o średniej grubości płyty 7·cm | m2 | 11.232 | 1
1.3.9 | KNR 202/126/1 | Otwory w ścianach murowanych, grubości 1 cegły, z cegieł pojedynczych, bloczków i pustaków, otwory (bez nadproży) na okna | szt | 11.934 | 1
1.3.10 | KNR 202/126/2 | Otwory w ścianach murowanych, grubości 1 cegły, z cegieł pojedynczych, bloczków i pustaków, otwory (bez nadproży) na drzwi, drzwi balkonowe i wrota | szt | 10.53 | 1
1.3.11 | KNR 202/208/4 (2) | Słupy żelbetowe prostokątne (pod stropy monolityczne), wysokość do 4·m, obwód do przekroju: 12-16m/m2, beton podawany pompą beton C30/37 | m3 | 5.4616 | 1
1.3.12 | KNR 202/211/1 | Słupy i rygle (przewiązki) żelbetowe w ścianach murowanych, słupy 2-stronnie deskowane, ściany grubości do 0,3 m beton C30/37 | m3 | 4.4086 | 1
1.3.13 | KNR 202/210/5 (1) | Belki i podciągi żelbetowe, obwód/przekrój belki: do 16m/m2, wieńce, podciągi beton C30/37 | m3 | 34.6577 | 1
1.3.14 | KNR 202/290/2 (1) | Zbrojenie konstrukcji żelbetowych elementów budynków i budowli, pręty stalowe okrągłe żebrowane, | t | 5.3422 | 1
1.3.15 | KNRW 202/217/2 (2) | Płyty żelbetowe, stropowe płaskie, grubość 15·cm, beton podawany pompą beton C30/37 | m2 | 840.5046 | 1
1.3.16 | KNRW 202/217/5 (2) | Płyty żelbetowe, dodatek za każdy 1·cm różnicy w grubości płyty, beton podawany pompą beton C30/37 | m2 | 840.5046 | 5
1.3.17 | KNR 202/290/2 (1) | Zbrojenie konstrukcji żelbetowych elementów budynków i budowli, pręty stalowe okrągłe żebrowane, | t | 20.8985 | 1
RAZEM
1.4 | Element | Dach
1.4.1 | KNR 202/9918/1 | (WaCeTOB 5/93) Pokrycie dachu materiałem hydroizolacyjnym styropapa 24cm dwustronnie laminowana | m2 | 181.0107 | 1
1.4.2 | AT 27/401/3 (1) | Izolacja z polimerowej masy uszczelniającej (folii w płynie) wykonywana ręcznie, izolacja pozioma, przeciwwilgociowa grubości 1 mm | m2 | 181.0107 | 2
1.4.3 | NNRNKB 202/534/1 | Pokrycie dachów papą zgrzewalną, dachy o powierzchni do 100·m2 | m2 | 181.0107 | 2
1.4.4 | KNR 202/406/2 | Murłaty, przekrój poprzeczny drewna ponad 180·cm2 16x16 | m3 | 12.8957 | 1
1.4.5 | KNR 202/408/6 | Krokwie zwykłe o długości ponad 4.5·m, przekrój poprzeczny drewna ponad 180·cm2 10x20 | m3 | 16.855 | 1
1.4.6 | KNR 202/408/8 | Krokwie narożne i koszowe, przekrój poprzeczny drewna ponad 180·cm2 12x22 | m3 | 0.78624 | 1
1.4.7 | KNR 202/406/4 | Płatwie, przekrój poprzeczny drewna ponad 180·cm2 16x25 | m3 | 6.9007 | 1
1.4.8 | KNR 202/408/2 | Kleszcze, przekrój poprzeczny drewna do 180·cm2 2x60x250 | m3 | 22.464 | 1
1.4.9 | KNR 202/407/6 | Słupy o długości ponad 2·m, przekrój poprzeczny drewna ponad 180·cm2 16x16 | m3 | 7.0972 | 1
1.4.10 | KNRW 202/408/1 | Miecze i zastrzały, przekrój poprzeczny drewna do 180·cm2 10x16 | m3 | 0.23166 | 1
1.4.11 | KNR 202/607/1 | Izolacje przeciwwilgociowe i przeciwwodne z folii polietylenowej - analogia - folia wiatroizolacyjna | m2 | 898.56 | 1
1.4.12 | KNR 202/410/2 | Kontrłaty 25 mm | m2 | 898.56 | 1
1.4.13 | KNR 202/410/2 | Ołacenie połaci dachowych łatami gr. 32 mm | m2 | 898.56 | 1
1.4.14 | NNRNKB 202/537/4 | Pokrycie dachów o nachyleniu połaci do 85% blachą powlekaną trapezową na łatach, dachy ponad 100·m2 | m2 | 898.56 | 1
1.4.15 | KNR 15/521/1 | Ułożenie gąsiorów z blachy tłoczonej powlekanej | mb | 43.524 | 1
1.4.16 | KNR 15/526/1 | Osadzenie wyłazów w połaci dachowej, wykonanie konstrukcji nośnej | m | 2.808 | 1
1.4.17 | KNR 15/526/2 | Osadzenie wyłazów | szt | 0.702 | 1
1.4.18 | KNR 15/526/1 | Osadzenie okien w połaci dachowej, wykonanie konstrukcji nośnej | m | 16.848 | 1
1.4.19 | KNR 15/526/2 | Osadzenie okien w połaci dachowej, osadzenie okna | szt | 2.808 | 1
1.4.20 | KNR 202/508/4 (1) | Rynny dachowe z blachy powlekanej, półokrągłe o średnicy 15 cm | m | 183.5239 | 1
1.4.21 | KNR 202/510/3 (1) | Rury spustowe z blachy powlekanej okrągłe o średnicy 12,5 cm | m | 63.18 | 1
1.4.22 | ORGB 202/541/1 | Obróbki blacharskie z blachy powlekanej, szerokość w rozwinięciu do 25 cm - pas pod i nadrynnowy, szczyty | m2 | 225.1454 | 1
1.4.23 | ORGB 202/541/2 | Obróbki blacharskie z blachy powlekanej, szerokość w rozwinięciu ponad 25 cm - obróbka koszy | m2 | 28.431 | 1
1.4.24 | ORGB 202/541/2 | Obróbki blacharskie z blachy powlekanej, szerokość w rozwinięciu ponad 25 cm - kominy | m2 | 25.272 | 1
1.4.25 | KNR 23/933/1 | Wyprawa elewacyjna cienkowarstwowa z akrylowych tynków dekoracyjnych wykonana ręcznie na uprzednio przygotowanym podłożu, nałożenie na podłoże podkładowej masy tynkarskiej - wykonanie wyprawy elewacyjnej na powierzchni kominów ponad dachem | m2 | 43.8048 | 1
1.4.26 | KNR 401/322/2 | Obsadzenie drobnych elementów, w ścianach z cegieł, kratki wentylacyjne - kratki kominowe | szt | 89.856 | 1
1.4.27 | KNR 217/152/3 (1) | Wywietrzaki dachowe | szt | 2.808 | 1
1.4.28 | ORGB 202/539/4 | Pokrycie dachów blachą powlekaną, montaż barier śniegowych | m | 84.24 | 1
1.4.29 | KNR 202/515/8 | Obróbka z blachy ocynkowanej wywiewek kanalizacyjnych w dachach krytych blachą | szt | 14.04 | 1
1.4.30 | KNR 18/2611/7 | Elewacje z paneli układanych poziomo - montaż rusztu, na konstrukcji drewnianej,okap | m2 | 36.0126 | 1
1.4.31 | KNR 18/2613/3 (2) | Układanie paneli winylowych typu "Siding" na gotowym ruszcie, panele poziomo, na ścianach bez docieplania, gwoździe aluminiowe- podbicie okapu | m2 | 36.0126 | 1
RAZEM
RAZEM STAN SUROWY
2 | Rozdział | Stan wykończeniowy
2.1 | Element | Stolarka okienna i drzwiowa
2.1.1 | KNR 19/1024/1 (3) | Okna aluminiowe, osadzanie na dyblach | m2 | 56.0126 | 1
2.1.2 |  | Parapety z aglomarmuru wewnętrzne | m | 23.3415 | 1
2.1.3 | KNR 19/1024/6 (1) | Drzwi aluminiowe zewnętrzne | m2 | 72.2147 | 1
2.1.4 | KNR 19/1024/6 (1) | Drzwi aluminiowe wewnętrzne i witryny z drzwiami | m2 | 58.1396 | 1
2.1.5 | KNR 19/1024/6 (1) | Drzwi aluminiowe EIS 60 | m2 | 1.4391 | 1
2.1.6 | KNNR 2/1104/1 | Ościeżnice stalowe | szt | 37.908 | 1
2.1.7 | KNNR 2/1103/1 | Skrzydła drzwiowe wewnętrzne fabrycznie wykończone | m2 | 71.6461 | 1
2.1.8 |  | Montaż schodów składanych | szt | 2.106 | 1
RAZEM
2.2 | Element | Tynki i okładziny wewnętrzne, roboty malarskie
2.2.1 | KNR 202/805/1 (1) | Tynki zwykłe IV kategorii wykonywane ręcznie, z transportem mechanicznym, ściany i pilastry, budynki do 8 kondygnacji | m2 | 1831.9954 | 1
2.2.2 | KNR 202/805/2 (1) | Tynki zwykłe IV kategorii wykonywane ręcznie, z transportem mechanicznym, stropy płaskie, budynki do 8 kondygnacji | m2 | 686.6613 | 1
2.2.3 | KNR 12/829/1 | Licowanie ścian płytkami na klej, przygotowanie podłoża | m2 | 336.96 | 1
2.2.4 | KNR 12/829/7 | Licowanie ścian płytkami 20x20 na klej, metoda kombinowana | m2 | 336.96 | 1
2.2.5 | ORGB 202/1134/2 (2) | Gruntowanie podłoży, powierzchnie pionowe, preparatem Atlas Uni Grunt | m2 | 1167.3137 | 2
2.2.6 | ORGB 202/1134/1 (2) | Gruntowanie podłoży, powierzchnie poziome, preparatem Atlas Uni Grunt | m2 | 686.6613 | 2
2.2.7 | KNR 202/815/4 | Gładź gipsowa na ścianach z elementów prefabrykowanych i betonów wylewanych, 2-warstwowa | m2 | 1167.3137 | 1
2.2.8 | KNR 202/815/6 | Gładź gipsowa na sufitach z elementów prefabrykowanych i betonów wylewanych, 2-warstwowa | m2 | 686.6613 | 1
2.2.9 | KNR 202/1505/1 | Malowanie farbami wewnętrznych tynków gładkich bez gruntowania, 2-krotne | m2 | 1853.975 | 1
2.2.10 | KSNR 7/703/1 | Przegrody z tworzyw sztucznych, - ścianki systemowe przesuwne -szkło bezpieczne | m2 | 20.8494 | 1
2.2.11 | KSNR 7/703/1 | Przegrody z tworzyw sztucznych, - PRZEGRODY Z PŁYT HPL | m2 | 8.424 | 1
2.2.12 | KNRW 202/2604/3 | Analogia montaż narożników ochronnych | m | 35.1 | 1
RAZEM
2.3 | Element | Izolacje podposadzkowe, posadzki i podłogi
2.3.1 | NNRNKB 202/618/3 | Izolacje przeciwwilgociowe z papy zgrzewalnej, w pomieszczeniach o powierzchni ponad 5·m2 na strychu | m2 | 631.4139 | 1
2.3.2 | KNR 202/9918/1 | (WaCeTOB 5/93) Pokrycie dachu materiałem hydroizolacyjnym styropapa 24cm dwustronnie laminowana | m2 | 631.4139 | 1
2.3.3 | KNR 202/616/1 | Izolacje z folii na sucho, izolacja pozioma, 1·warstwa strych | m2 | 631.4139 | 1
2.3.4 | KNNR 2/1202/2 | Warstwy wyrównawcze z zaprawy cementowej pod posadzki zatarte na gładko, grubości 20 mm | m2 | 631.4139 | 1
2.3.5 | KNNR 2/1202/3 | Warstwy wyrównawcze z zaprawy cementowej pod posadzki, zmiana grubości o 10 mm | m2 | 631.4139 | 4
2.3.6 | KNR 1901/904/7 | Posadzki cementowe z cokolikami, dopłata za zbrojenie posadzki siatką stalową strych | m2 | 631.4139 | 1
2.3.7 | KNNR 2/1201/3 (2) | Podkłady, z ubitych materiałów sypkich, piasek 30cm | m3 | 231.66 | 1
2.3.8 | KNNR 2/1201/1 (4) | Podkłady, betonowe, beton zwykły transport pompą | m3 | 77.22 | 1
2.3.9 | KNR 202/616/2 | Izolacje z folii na sucho, izolacja pozioma, 2·warstwy | m2 | 700.7013 | 1
2.3.10 | KNNR 2/602/3 | Izolacje poziome przeciwdźwiękowe, z płyt styropianu gr.10 cm lub rownowazne układanych na wierzchu konstrukcji na sucho jednowarstwowe | m2 | 700.7013 | 1
2.3.11 | KNR 202/616/1 | Izolacje z folii na sucho, izolacja pozioma, 1·warstwa | m2 | 700.7013 | 1
2.3.12 | KNNR 2/1202/2 | Warstwy wyrównawcze z zaprawy cementowej pod posadzki zatarte na gładko, grubości 20 mm | m2 | 700.7013 | 1
2.3.13 | KNNR 2/1202/3 | Warstwy wyrównawcze z zaprawy cementowej pod posadzki, zmiana grubości o 10 mm | m2 | 700.7013 | 4
2.3.14 | KNR 1901/904/7 | Posadzki cementowe z cokolikami, dopłata za zbrojenie posadzki siatką stalową | m2 | 700.7013 | 1
2.3.15 | KNR 12/1118/1 | Posadzki płytkowe z kamieni sztucznych układanych na klej, przygotowanie podłoża | m2 | 416.7423 | 1
2.3.16 | KNR 12/1118/9 | Posadzki płytkowe z kamieni sztucznych układanych na klej, płytki 30x30 cm, metoda kombinowana | m2 | 416.7423 | 1
2.3.17 | KNR 12/1120/4 | Cokoliki płytkowe z kamieni sztucznych na klej - z przycinaniem płytek, płytki 30x30 cm, cokolik 15 cm, przygotowanie podłoża | m | 203.58 | 1
2.3.18 | KNR 12/1120/6 | Cokoliki płytkowe z kamieni sztucznych na klej - z przycinaniem płytek, płytki 30x30 cm, cokolik 15 cm, metoda kombinowana | m | 203.58 | 1
2.3.19 | ORGB 202/1130/1 (2) | Warstwy wyrównujące i wygładzające z zaprawy samopoziomującej, grubość 5 mm, powierzchnia do 8 m2, zaprawa "Ceresit CN 72" | m2 | 269.919 | 1
2.3.20 | KNNR 2/1205/9 | Posadzka z paneli podłogowych | m2 | 269.919 | 1
RAZEM
2.4 | Element | Elewacja
2.4.1 | KNR 23/2611/2 | Przygotowanie podłoża pod docieplenie metodą lekką - mokrą, gruntowanie emulsją Atlas Uni Grunt, 1-krotne | m2 | 432.7619 | 1
2.4.2 | KNR 23/2612/1 | Ocieplenie ścian budynków płytami styropianowymi system Stopter, przyklejenie płyt styropianowych grub. 15cm do ścian | m2 | 432.7619 | 1
2.4.3 | KNR 23/2612/4 | Ocieplenie ścian budynków płytami styropianowymi system Stopter, przymocowanie płyt styropianowych dyblami do ściany z cegły | szt | 1716.9797 | 1
2.4.4 | KNR 23/2612/6 | Ocieplenie ścian budynków płytami styropianowymi system Stopter, przyklejenie warstwy siatki, ściany | m2 | 432.7619 | 1
2.4.5 | KNR 23/2612/2 | Ocieplenie ścian budynków płytami styropianowymi system Stopter, przyklejenie płyt styropianowych do ościeży | m2 | 62.478 | 1
2.4.6 | KNR 23/2612/7 | Ocieplenie ścian budynków płytami styropianowymi system Stopter, przyklejenie warstwy siatki, ościeża | m2 | 62.478 | 1
2.4.7 | KNR 23/933/1 | nałożenie na podłoże podkładowej masy tynkarskiej | m2 | 495.2399 | 1
2.4.8 | KNR 23/931/2 (2) | Wyprawa elewacyjna cienkowarstwowa z tynku mineralnego | m2 | 432.7619 | 1
2.4.9 | KNR 23/931/3 (2) | Wyprawa elewacyjna cienkowarstwowa z tynku mineralnego wyprawa na ościeżach, szerokości do 15 cm | m2 | 62.478 | 1
2.4.10 | KNR 23/2614/11 | Ocieplenie ścian budynków płytami styropianowymi - system Stopter, wraz z przygotowaniem podłoża i ręczne wykonanie wyprawy elewacyjnej cienkowarstwowej, zamocowanie listwy cokołowej | mb | 63.18 | 1
2.4.11 | ORGB 202/541/2 | Obróbki blacharskie z blachy powlekanej, szerokość w rozwinięciu ponad 25 cm - parapety zewnętrzne | m2 | 7.006 | 1
2.4.12 | KNR 202/921/2 | Licowanie płytkami klinkierowymi 25x6 cm, ścian | m2 | 16.848 | 1
RAZEM
RAZEM STAN WYKOŃCZENIOWY
3 | Rozdział | ROBOTY ZEWNĘTRZNE
3.1 | Element | Odbojówka
3.1.1 | KNNR 6/101/8 | Koryta wykonywane na całej szerokości jezdni i chodników, ręcznie, głębokość 20 cm, kategoria gruntu III-IV - odbojówka | m2 | 126 | 1
3.1.2 | KNNR 6/106/2 (1) | Warstwy odcinające, zagęszczanie ręczne, warstwa po zagęszczeniu 10 cm, piasek | m2 | 126 | 1
3.1.3 | KNNR 6/105/5 | Warstwy podsypkowe, podsypka cementowo-piaskowa, zagęszczanie ręczne, po zagęszczeniu 3 cm | m2 | 126 | 1
3.1.4 | KNR 231/511/2 (1) | Nawierzchnie z kostki brukowej betonowej, grubość 6 cm, na podsypce cementowo-piaskowej, kostka szara | m2 | 126 | 1
3.1.5 | KNR 231/407/2 | Obrzeża betonowe, 20x6 cm na podsypce piaskowej z wypełnieniem spoin piaskiem | m | 130 | 1
RAZEM
3.2 | Element | Place utwardzone zewnętrzne- parking+drogi
3.2.1 | KNR 231/101/1 | Koryta wykonywane na całej szerokości jezdni i chodników, mechanicznie, grunt kategorii I-IV, na głębokości 20 cm | m2 | 1950 | 1
3.2.2 | KNNR 6/106/5 (1) | Warstwy odcinające, zagęszczanie mechaniczne, warstwa po zagęszczeniu 10 cm, piasek | m2 | 1950 | 1
3.2.3 | KNR 231/114/1 | Podbudowy z kruszyw, pospółka, warstwa dolna, grubość warstwy po zagęszczeniu 20 cm | m2 | 1950 | 1
3.2.4 | KNNR 6/109/3 | Podbudowy betonowe, pielęgnacja piaskiem i wodą, warstwa po zagęszczeniu 20 cm | m2 | 1950 | 1
3.2.5 | KNNR 6/403/3 | Krawężniki wraz z wykonaniem ław, betonowe wystające 15x30 cm, ława betonowa, podsypka cementowo-piaskowa | m | 400 | 1
3.2.6 | KNNR 6/502/3 (1) | Place utwardzone z kostki brukowej betonowej, grubość 8 cm, podsypka cementowo-piaskowa z wypełnieniem spoin piaskiem, kostka szara | m2 | 1950 | 1
RAZEM
3.3 | Element | Ogrodzenie
3.3.1 | KNNR 1/306/9 | Wykopanie dołów o powierzchni dna do 0,2 m2 i głębokości do 1,0 m, doły o głębokości do 1,0 m, grunt kategorii IV | szt | 200 | 1
3.3.2 | KNNR 2/106/2 | Betonowanie konstrukcji niezbrojonych w deskowaniu tradycyjnym, stopy i płyty fundamentowe | m3 | 19.3 | 1
3.3.3 | KNR 231/401/2 | Rowki pod krawężniki i ławy krawężnikowe, 20x20 cm, grunt kategorii III-IV | m | 432 | 1
3.3.4 | KNR 231/402/1 | Ławy pod krawężniki, z pospółki | m3 | 19.2 | 1
3.3.5 | KNNR 6/404/4 | Podmurówka z gotowych elementów 30x8 cm, podsypka piaskowa, wypełnienie spoin zaprawą cementową | m | 432 | 1
3.3.6 | KNR 202/1803/2 | Ogrodzenie wysokości 1.5 m na słupkach stalowych 100x100x8 mm o rozstawie 2.5 m obsadzonych w cokole | m | 432 | 1
3.3.7 | KNR 223/402/1 | Bramy stalowe z furtkami | szt | 2 | 1
RAZEM
3.4 | Element | Chodnik
3.4.1 | KNNR 6/101/8 | Koryta wykonywane na całej szerokości jezdni i chodników, ręcznie, głębokość 20 cm, kategoria gruntu III-IV - odbojówka | m2 | 574 | 1
3.4.2 | KNNR 6/106/2 (1) | Warstwy odcinające, zagęszczanie ręczne, warstwa po zagęszczeniu 10 cm, piasek | m2 | 574 | 1
3.4.3 | KNNR 6/105/5 | Warstwy podsypkowe, podsypka cementowo-piaskowa, zagęszczanie ręczne, po zagęszczeniu 3 cm | m2 | 574 | 1
3.4.4 | KNR 231/511/2 (1) | Nawierzchnie z kostki brukowej betonowej, grubość 6 cm, na podsypce cementowo-piaskowej, kostka szara | m2 | 574 | 1
3.4.5 | KNR 231/407/2 | Obrzeża betonowe, 20x6 cm na podsypce piaskowej z wypełnieniem spoin piaskiem | m | 190 | 1
RAZEM
3.5 | Element | Zagospodarowanie terenu
3.5.1 |  | Ławki | szt | 11 | 1
3.5.2 |  | Kosze na odpadki | szt | 11 | 1
3.5.3 |  | Dostawa i montaż stolik z ławkami | szt | 1 | 1
3.5.4 | Kalkulacja własna | Kontener | kpl | 1 | 1
RAZEM
3.6 | Element | Ukształtowanie terenu
3.6.1 | KNNR 1/205/2 | Roboty ziemne wykonywane koparkami przedsiębiernymi z transportem urobku samochodami samowyładowczymi na odległość do 1 km, lecz w ziemi uprzednio zmagazynowanej w hałdach, koparka 0,25 m3, grunt kategorii I-III - dowiezienie ziemi | m3 | 1687.5 | 1
3.6.2 | KNR 201/237/4 (1) | Zagęszczanie nasypów walcami, walec samojezdny statyczny, grunt spoisty kategorii III-IV, walec 4-6 t zagęszczenie do id=1,0, o grubości 1m | m3 | 1688 | 1
3.6.3 | KNR 221/202/1 | Ręczne przekopanie gleby w gruncie kategorii III, na terenie płaskim, grunt niezadarniony | m2 | 890 | 1
3.6.4 | KNR 221/211/1 | Ręczne rozrzucenie mieszanki z torfu i ziemi urodzajnej, teren płaski, warstwa grubości 2 cm | 1000 m2 | 0.89 | 1
3.6.5 | KNR 221/401/2 | Wykonanie trawników dywanowych siewem, bez nawożenia, kategoria gruntu III | m2 | 890 | 1
3.7 | Element | Odwodnienie
3.7.1 | KNR 201/319/2 | Wykopy liniowe o ścianach pionowych w gruntach nawodnionych, kategoria gruntu III-IV | m3 | 75 | 1
3.7.2 | KNR 202/1101/7 (4) | Podkłady, z ubitych materiałów sypkich na podłożu gruntowym, żwir filtracyjny podsypka+obsypka | m3 | 43.2 | 1
3.7.3 | KNRW 218/408/1 | Ułożenie drenażu z rur z tworzyw sztucznych, Dn 100 mm | m | 180 | 1
3.7.4 | KNRW 218/517/2 (1) | Studzienki kanalizacyjne systemowe "VAWIN", Fi 315-425 mm, zamknięcie rurą teleskopową, kineta PE | szt | 8 | 1
3.7.5 | KNR 215/208/5 | Dodatek za podejścia odpływowe z rur PCW, łączone metodą wciskową, Fi 110 mm | szt | 6 | 1
3.7.6 | KNR 215/217/2 | Czyszczaki kanalizacyjne z PCW łączone metodą wciskową, Fi 110 mm | szt | 8 | 1
3.7.7 | KNR 201/320/5 (1) | Ręczne zasypywanie wykopów liniowych o ścianach pionowych, głębokość do 3.0 m, kategoria gruntu III-IV, szerokość wykopu 0.8-1.5 m | m3 | 31.8 | 1
RAZEM
RAZEM ROBOTY ZEWNĘTRZNE
RAZEM NETTO
VAT
OGÓŁEM BRUTTO