## Kosztorys uproszczony
Budowa i wyposażenie Centrum Opiekuńczo-Mieszkalnego z infrastrukturą towarzyszącą w Świetoniowej 8%
Kosztorys
Numer | Podstawa | Opis | Jednostka | Ilość | Krotność | Cena jedn. z krotnością | Wartość
1 | Rozdział | ROBOTY BUDOWLANE -stan surowy otwarty
1.1 | Element | Roboty ziemne
1.1.1 | KNNR 1/113/1 | Usunięcie warstwy ziemi urodzajnej (humusu) za pomocą spycharek, grubość warstwy do 15 cm | m2 | 495.872 | 1
1.1.2 | KNNR 1/113/2 | Usunięcie warstwy ziemi urodzajnej (humusu) za pomocą spycharek, dodatek za każde dalsze 5 cm grubości | m2 | 495.872 | 6
1.1.3 | KNNR 1/209/2 | Wykopy oraz przekopy wykonywane koparkami przedsiębiernymi na odkład, koparka 0,15 m3, grunt kategorii III | m3 | 178.8 | 1
1.1.4 | KNR 201/213/1 (1) | Roboty ziemne koparkami chwytakowymi z transportem urobku samochodami samowyładowczymi do 1 km, w ziemi uprzednio zmagazynowanej w hałdach, koparka 0,25 m3, grunt kategorii I-III, spycharka 55 kW, samochód do 5 t - dowiezienie piasku | m3 | 95.36 | 1
1.1.5 | KNNR 1/317/1 | Zasypywanie wykopów ze skarpami, z przerzutem na odległość do 3 m, z zagęszczaniem, kategoria gruntu I-III | m3 | 95.36 | 1
1.1.6 | KNR 201/213/1 (1) | Roboty ziemne koparkami chwytakowymi z transportem urobku samochodami samowyładowczymi do 1·km, w ziemi uprzednio zmagazynowanej w hałdach, koparka 0,25·m3, grunt kategorii I-III, spycharka 55·kW, samochód do 5·t odwiezienie nadmiaru ziemi | m3 | 83.44 | 1
1.1.7 | KNR 201/214/4 (1) | Nakłady uzupełniające do tablic 0201-0213 za każde dalsze rozpoczęte 0,5·km odległości transportu, ponad 1·km samochodami samowyładowczymi, po drogach utwardzonych, grunt kategorii III-IV, samochód do 5·t | m3 | 83.44 | 8
RAZEM
1.2 | Element | Fundamenty
1.2.1 | KNNR 2/1201/1 (4) | Podkłady, betonowe, beton zwykły B-12,5, transport pompą 10cm pod ławy | m3 | 9.7118 | 1
1.2.2 | KNNR 2/101/1 | Deskowanie tradycyjne konstrukcji monolitycznych betonowych lub żelbetowych, ławy fundamentowe | m2 | 92.234 | 1
1.2.3 | KNNR 2/107/1 | Betonowanie konstrukcji zbrojonych w deskowaniu tradycyjnym, ławy fundamentowe beton C30/37 | m3 | 26.4952 | 1
1.2.4 | KNNR 2/101/2 | Deskowanie tradycyjne konstrukcji monolitycznych betonowych lub żelbetowych, stopy i płyty fundamentowe | m2 | 17.737 | 1
1.2.5 | KNNR 2/107/2 | Betonowanie konstrukcji zbrojonych w deskowaniu tradycyjnym, stopy fundamentowe beton C30/37 | m3 | 6.1179 | 1
1.2.6 | NNRNKB 202/618/1 | Izolacje przeciwwilgociowe z papy zgrzewalnej, ław fundamentowych i stóp | m2 | 81.5358 | 1
1.2.7 | KNNR 2/101/3 | Deskowanie tradycyjne konstrukcji monolitycznych betonowych lub żelbetowych, ściany proste | m2 | 184.468 | 1
1.2.8 | KNNR 2/109/5 | Betonowanie konstrukcji w deskowaniu systemowym drobnowymiarowym z transportem betonu pompą, ściany proste zbrojone beton C30/37 | m3 | 23.0592 | 1
1.2.9 | KNNR 2/101/4 | Deskowanie tradycyjne konstrukcji monolitycznych betonowych lub żelbetowych, słupy prostokątne | m2 | 7.8225 | 1
1.2.10 | KNNR 2/107/5 | Betonowanie konstrukcji zbrojonych w deskowaniu tradycyjnym, słupy prostokątne beton C30/37 | m3 | 0.48872 | 1
1.2.11 | KNNR 2/101/5 | Deskowanie tradycyjne konstrukcji monolitycznych betonowych lub wieńce | m2 | 46.1185 | 1
1.2.12 | KNNR 2/107/6 | Betonowanie konstrukcji zbrojonych w deskowaniu tradycyjnym, wieńce beton C30/37 | m3 | 5.7633 | 1
1.2.13 | KNNR 2/104/5 | Zbrojenie konstrukcji monolitycznych, pręty żebrowane Fi 14-20·mm | t | 5.6173 | 1
1.2.14 | KNNR 2/601/6 (3) | Izolacje przeciwwilgociowe, pionowe, powłokowe bitumiczne 2-warstwowe, Dysperbit | m2 | 327.4305 | 1
1.2.15 | KNR 202/604/2 (4) | Izolacje przeciwwilgociowe, 2 warstwy papy na lepiku na gorąco pod ściany | m2 | 81.5358 | 1
1.2.16 | KNR 23/2612/1 | Ocieplenie ścian budynków płytami styropianowymi , przyklejenie płyt do ściany fundamentowej | m2 | 54.0423 | 1
RAZEM
1.3 | Element | Ściany+słupy+strop
1.3.1 | KNRW 202/108/3 (1) | Ściany budynków jednokondygnacyjnych o wysokości do 4.5·m, z bloczków z betonu komórkowego, bloczek 59·cm, ściana grubości 24·cm | m2 | 253.2851 | 1
1.3.2 | KNRW 202/127/3 | Ścianki działowe, z płytek piano- lub gazobetonowych o grubości 12·cm | m2 | 91.3668 | 1
1.3.3 | KNRW 202/108/3 (1) | Ściany budynków jednokondygnacyjnych o wysokości do 4.5·m, z bloczków z betonu komórkowego, bloczek 59·cm, ściana grubości 24·cm kolankowe i szczytowe | m2 | 95.7772 | 1
1.3.4 | NNRNKB 202/159/7 | Kominy wolno stojące w budynkach, kanały z pustaków, wentylacyjne,np schiedel 4 kanałowy | m | 44.3424 | 1
1.3.5 | NNRNKB 202/159/7 | Kominy wolno stojące w budynkach, kanały z pustaków, wentylacyjne,np schiedel 3 kanałowy | m | 8.3142 | 1
1.3.6 | NNRNKB 202/159/7 | Kominy wolno stojące w budynkach, kanały z pustaków, wentylacyjne,np schiedel 2 kanałowy | m | 5.5428 | 1
1.3.7 | NNRNKB 202/159/7 | Kominy wolno stojące w budynkach, kanały z pustaków, wentylacyjne,np schiedel 1 kanałowy | m | 2.7714 | 1
1.3.8 | KNR 202/219/5 | Nakrywy attyk ścian ogniowych i kominów o średniej grubości płyty 7·cm | m2 | 4.768 | 1
1.3.9 | KNR 202/126/1 | Otwory w ścianach murowanych, grubości 1 cegły, z cegieł pojedynczych, bloczków i pustaków, otwory (bez nadproży) na okna | szt | 5.066 | 1
1.3.10 | KNR 202/126/2 | Otwory w ścianach murowanych, grubości 1 cegły, z cegieł pojedynczych, bloczków i pustaków, otwory (bez nadproży) na drzwi, drzwi balkonowe i wrota | szt | 4.47 | 1
1.3.11 | KNR 202/208/4 (2) | Słupy żelbetowe prostokątne (pod stropy monolityczne), wysokość do 4·m, obwód do przekroju: 12-16m/m2, beton podawany pompą beton C30/37 | m3 | 2.3184 | 1
1.3.12 | KNR 202/211/1 | Słupy i rygle (przewiązki) żelbetowe w ścianach murowanych, słupy 2-stronnie deskowane, ściany grubości do 0,3 m beton C30/37 | m3 | 1.8714 | 1
1.3.13 | KNR 202/210/5 (1) | Belki i podciągi żelbetowe, obwód/przekrój belki: do 16m/m2, wieńce, podciągi beton C30/37 | m3 | 14.7123 | 1
1.3.14 | KNR 202/290/2 (1) | Zbrojenie konstrukcji żelbetowych elementów budynków i budowli, pręty stalowe okrągłe żebrowane, | t | 2.2678 | 1
1.3.15 | KNRW 202/217/2 (2) | Płyty żelbetowe, stropowe płaskie, grubość 15·cm, beton podawany pompą beton C30/37 | m2 | 356.7954 | 1
1.3.16 | KNRW 202/217/5 (2) | Płyty żelbetowe, dodatek za każdy 1·cm różnicy w grubości płyty, beton podawany pompą beton C30/37 | m2 | 356.7954 | 5
1.3.17 | KNR 202/290/2 (1) | Zbrojenie konstrukcji żelbetowych elementów budynków i budowli, pręty stalowe okrągłe żebrowane, | t | 8.8715 | 1
1.4 | Element | Dach
1.4.1 | KNR 202/9918/1 | (WaCeTOB 5/93) Pokrycie dachu materiałem hydroizolacyjnym styropapa 24cm dwustronnie laminowana | m2 | 76.8393 | 1
1.4.2 | AT 27/401/3 (1) | Izolacja z polimerowej masy uszczelniającej (folii w płynie) wykonywana ręcznie, izolacja pozioma, przeciwwilgociowa grubości 1 mm | m2 | 76.8393 | 2
1.4.3 | NNRNKB 202/534/1 | Pokrycie dachów papą zgrzewalną, dachy o powierzchni do 100·m2 | m2 | 76.8393 | 2
1.4.4 | KNR 202/406/2 | Murłaty, przekrój poprzeczny drewna ponad 180·cm2 16x16 | m3 | 5.4743 | 1
1.4.5 | KNR 202/408/6 | Krokwie zwykłe o długości ponad 4.5·m, przekrój poprzeczny drewna ponad 180·cm2 10x20 | m3 | 7.155 | 1
1.4.6 | KNR 202/408/8 | Krokwie narożne i koszowe, przekrój poprzeczny drewna ponad 180·cm2 12x22 | m3 | 0.33376 | 1
1.4.7 | KNR 202/406/4 | Płatwie, przekrój poprzeczny drewna ponad 180·cm2 16x25 | m3 | 2.9293 | 1
1.4.8 | KNR 202/408/2 | Kleszcze, przekrój poprzeczny drewna do 180·cm2 2x60x250 | m3 | 9.536 | 1
1.4.9 | KNR 202/407/6 | Słupy o długości ponad 2·m, przekrój poprzeczny drewna ponad 180·cm2 16x16 | m3 | 3.0128 | 1
1.4.10 | KNRW 202/408/1 | Miecze i zastrzały, przekrój poprzeczny drewna do 180·cm2 10x16 | m3 | 0.09834 | 1
1.4.11 | KNR 202/607/1 | Izolacje przeciwwilgociowe i przeciwwodne z folii polietylenowej - analogia - folia wiatroizolacyjna | m2 | 381.44 | 1
1.4.12 | KNR 202/410/2 | Kontrłaty 25 mm | m2 | 381.44 | 1
1.4.13 | KNR 202/410/2 | Ołacenie połaci dachowych łatami gr. 32 mm | m2 | 381.44 | 1
1.4.14 | NNRNKB 202/537/4 | Pokrycie dachów o nachyleniu połaci do 85% blachą powlekaną trapezową na łatach, dachy ponad 100·m2 | m2 | 381.44 | 1
1.4.15 | KNR 15/521/1 | Ułożenie gąsiorów z blachy tłoczonej powlekanej | mb | 18.476 | 1
1.4.16 | KNR 15/526/1 | Osadzenie wyłazów w połaci dachowej, wykonanie konstrukcji nośnej | m | 1.192 | 1
1.4.17 | KNR 15/526/2 | Osadzenie wyłazów | szt | 0.298 | 1
1.4.18 | KNR 15/526/1 | Osadzenie okien w połaci dachowej, wykonanie konstrukcji nośnej | m | 7.152 | 1
1.4.19 | KNR 15/526/2 | Osadzenie okien w połaci dachowej, osadzenie okna | szt | 1.192 | 1
1.4.20 | KNR 202/508/4 (1) | Rynny dachowe z blachy powlekanej, półokrągłe o średnicy 15 cm | m | 77.9061 | 1
1.4.21 | KNR 202/510/3 (1) | Rury spustowe z blachy powlekanej okrągłe o średnicy 12,5 cm | m | 26.82 | 1
1.4.22 | ORGB 202/541/1 | Obróbki blacharskie z blachy powlekanej, szerokość w rozwinięciu do 25 cm - pas pod i nadrynnowy, szczyty | m2 | 95.5746 | 1
1.4.23 | ORGB 202/541/2 | Obróbki blacharskie z blachy powlekanej, szerokość w rozwinięciu ponad 25 cm - obróbka koszy | m2 | 12.069 | 1
1.4.24 | ORGB 202/541/2 | Obróbki blacharskie z blachy powlekanej, szerokość w rozwinięciu ponad 25 cm - kominy | m2 | 10.728 | 1
1.4.25 | KNR 23/933/1 | Wyprawa elewacyjna cienkowarstwowa z akrylowych tynków dekoracyjnych wykonana ręcznie na uprzednio przygotowanym podłożu, nałożenie na podłoże podkładowej masy tynkarskiej - wykonanie wyprawy elewacyjnej na powierzchni kominów ponad dachem | m2 | 18.5952 | 1
1.4.26 | KNR 401/322/2 | Obsadzenie drobnych elementów, w ścianach z cegieł, kratki wentylacyjne - kratki kominowe | szt | 38.144 | 1
1.4.27 | KNR 217/152/3 (1) | Wywietrzaki dachowe | szt | 1.192 | 1
1.4.28 | ORGB 202/539/4 | Pokrycie dachów blachą powlekaną, montaż barier śniegowych | m | 35.76 | 1
1.4.29 | KNR 202/515/8 | Obróbka z blachy ocynkowanej wywiewek kanalizacyjnych w dachach krytych blachą | szt | 5.96 | 1
1.4.30 | KNR 18/2611/7 | Elewacje z paneli układanych poziomo - montaż rusztu, na konstrukcji drewnianej,okap | m2 | 15.2874 | 1
1.4.31 | KNR 18/2613/3 (2) | Układanie paneli winylowych typu "Siding" na gotowym ruszcie, panele poziomo, na ścianach bez docieplania, gwoździe aluminiowe- podbicie okapu | m2 | 15.2874 | 1
RAZEM
RAZEM STAN SUROWY
2 | Rozdział | Stan wykończeniowy
2.1 | Element | Stolarka okienna i drzwiowa
2.1.1 | KNR 19/1024/1 (3) | Okna aluminiowe, osadzanie na dyblach | m2 | 23.7774 | 1
2.1.2 |  | Parapety z aglomarmuru wewnętrzne | m | 9.9085 | 1
2.1.3 | KNR 19/1024/6 (1) | Drzwi aluminiowe zewnętrzne | m2 | 30.6553 | 1
2.1.4 | KNR 19/1024/6 (1) | Drzwi aluminiowe wewnętrzne i witryny z drzwiami | m2 | 24.6804 | 1
2.1.5 | KNR 19/1024/6 (1) | Drzwi aluminiowe EIS 60 | m2 | 0.6109 | 1
2.1.6 | KNNR 2/1104/1 | Ościeżnice stalowe | szt | 16.092 | 1
2.1.7 | KNNR 2/1103/1 | Skrzydła drzwiowe wewnętrzne fabrycznie wykończone | m2 | 30.4139 | 1
2.1.8 |  | Montaż schodów składanych | szt | 0.894 | 1
RAZEM
2.2 | Element | Tynki i okładziny wewnętrzne, roboty malarskie
2.2.1 | KNR 202/805/1 (1) | Tynki zwykłe IV kategorii wykonywane ręcznie, z transportem mechanicznym, ściany i pilastry, budynki do 8 kondygnacji | m2 | 777.6846 | 1
2.2.2 | KNR 202/805/2 (1) | Tynki zwykłe IV kategorii wykonywane ręcznie, z transportem mechanicznym, stropy płaskie, budynki do 8 kondygnacji | m2 | 291.4887 | 1
2.2.3 | KNR 12/829/1 | Licowanie ścian płytkami na klej, przygotowanie podłoża | m2 | 143.04 | 1
2.2.4 | KNR 12/829/7 | Licowanie ścian płytkami 20x20 na klej, metoda kombinowana | m2 | 143.04 | 1
2.2.5 | ORGB 202/1134/2 (2) | Gruntowanie podłoży, powierzchnie pionowe, preparatem Atlas Uni Grunt | m2 | 495.5263 | 2
2.2.6 | ORGB 202/1134/1 (2) | Gruntowanie podłoży, powierzchnie poziome, preparatem Atlas Uni Grunt | m2 | 291.4887 | 2
2.2.7 | KNR 202/815/4 | Gładź gipsowa na ścianach z elementów prefabrykowanych i betonów wylewanych, 2-warstwowa | m2 | 495.5263 | 1
2.2.8 | KNR 202/815/6 | Gładź gipsowa na sufitach z elementów prefabrykowanych i betonów wylewanych, 2-warstwowa | m2 | 291.4887 | 1
2.2.9 | KNR 202/1505/1 | Malowanie farbami wewnętrznych tynków gładkich bez gruntowania, 2-krotne | m2 | 787.015 | 1
2.2.10 | KSNR 7/703/1 | Przegrody z tworzyw sztucznych, - ścianki systemowe przesuwne -szkło bezpieczne | m2 | 8.8506 | 1
2.2.11 | KSNR 7/703/1 | Przegrody z tworzyw sztucznych, - PRZEGRODY Z PŁYT HPL | m2 | 3.576 | 1
2.2.12 | KNRW 202/2604/3 | Analogia montaż narożników ochronnych | m | 14.9 | 1
RAZEM
2.3 | Element | Izolacje podposadzkowe, posadzki i podłogi
2.3.1 | NNRNKB 202/618/3 | Izolacje przeciwwilgociowe z papy zgrzewalnej, w pomieszczeniach o powierzchni ponad 5·m2 na strychu | m2 | 268.0361 | 1
2.3.2 | KNR 202/9918/1 | (WaCeTOB 5/93) Pokrycie dachu materiałem hydroizolacyjnym styropapa 24cm dwustronnie laminowana | m2 | 268.0361 | 1
2.3.3 | KNR 202/616/1 | Izolacje z folii na sucho, izolacja pozioma, 1·warstwa strych | m2 | 268.0361 | 1
2.3.4 | KNNR 2/1202/2 | Warstwy wyrównawcze z zaprawy cementowej pod posadzki zatarte na gładko, grubości 20 mm | m2 | 268.0361 | 1
2.3.5 | KNNR 2/1202/3 | Warstwy wyrównawcze z zaprawy cementowej pod posadzki, zmiana grubości o 10 mm | m2 | 268.0361 | 4
2.3.6 | KNR 1901/904/7 | Posadzki cementowe z cokolikami, dopłata za zbrojenie posadzki siatką stalową strych | m2 | 268.0361 | 1
2.3.7 | KNNR 2/1201/3 (2) | Podkłady, z ubitych materiałów sypkich, piasek 30cm | m3 | 98.34 | 1
2.3.8 | KNNR 2/1201/1 (4) | Podkłady, betonowe, beton zwykły transport pompą | m3 | 32.78 | 1
2.3.9 | KNR 202/616/2 | Izolacje z folii na sucho, izolacja pozioma, 2·warstwy | m2 | 297.4487 | 1
2.3.10 | KNNR 2/602/3 | Izolacje poziome przeciwdźwiękowe, z płyt styropianu gr.10 cm lub rownowazne układanych na wierzchu konstrukcji na sucho jednowarstwowe | m2 | 297.4487 | 1
2.3.11 | KNR 202/616/1 | Izolacje z folii na sucho, izolacja pozioma, 1·warstwa | m2 | 0 | 1
2.3.12 | KNNR 2/1202/2 | Warstwy wyrównawcze z zaprawy cementowej pod posadzki zatarte na gładko, grubości 20 mm | m2 | 297.4487 | 1
2.3.13 | KNNR 2/1202/3 | Warstwy wyrównawcze z zaprawy cementowej pod posadzki, zmiana grubości o 10 mm | m2 | 297.4487 | 4
2.3.14 | KNR 1901/904/7 | Posadzki cementowe z cokolikami, dopłata za zbrojenie posadzki siatką stalową | m2 | 297.4487 | 1
2.3.15 | KNR 12/1118/1 | Posadzki płytkowe z kamieni sztucznych układanych na klej, przygotowanie podłoża | m2 | 176.9077 | 1
2.3.16 | KNR 12/1118/9 | Posadzki płytkowe z kamieni sztucznych układanych na klej, płytki 30x30 cm, metoda kombinowana | m2 | 176.9077 | 1
2.3.17 | KNR 12/1120/4 | Cokoliki płytkowe z kamieni sztucznych na klej - z przycinaniem płytek, płytki 30x30 cm, cokolik 15 cm, przygotowanie podłoża | m | 86.42 | 1
2.3.18 | KNR 12/1120/6 | Cokoliki płytkowe z kamieni sztucznych na klej - z przycinaniem płytek, płytki 30x30 cm, cokolik 15 cm, metoda kombinowana | m | 86.42 | 1
2.3.19 | ORGB 202/1130/1 (2) | Warstwy wyrównujące i wygładzające z zaprawy samopoziomującej, grubość 5 mm, powierzchnia do 8 m2, zaprawa "Ceresit CN 72" | m2 | 114.581 | 1
2.3.20 | KNNR 2/1205/9 | Posadzka z paneli podłogowych | m2 | 114.581 | 1
RAZEM
2.4 | Element | Elewacja
2.4.1 | KNR 23/2611/2 | Przygotowanie podłoża pod docieplenie metodą lekką - mokrą, gruntowanie emulsją Atlas Uni Grunt, 1-krotne | m2 | 183.7081 | 1
2.4.2 | KNR 23/2612/1 | Ocieplenie ścian budynków płytami styropianowymi system Stopter, przyklejenie płyt styropianowych grub. 15cm do ścian | m2 | 183.7081 | 1
2.4.3 | KNR 23/2612/4 | Ocieplenie ścian budynków płytami styropianowymi system Stopter, przymocowanie płyt styropianowych dyblami do ściany z cegły | szt | 728.8603 | 1
2.4.4 | KNR 23/2612/6 | Ocieplenie ścian budynków płytami styropianowymi system Stopter, przyklejenie warstwy siatki, ściany | m2 | 183.7081 | 1
2.4.5 | KNR 23/2612/2 | Ocieplenie ścian budynków płytami styropianowymi system Stopter, przyklejenie płyt styropianowych do ościeży | m2 | 26.522 | 1
2.4.6 | KNR 23/2612/7 | Ocieplenie ścian budynków płytami styropianowymi system Stopter, przyklejenie warstwy siatki, ościeża | m2 | 26.522 | 1
2.4.7 | KNR 23/933/1 | nałożenie na podłoże podkładowej masy tynkarskiej | m2 | 210.2301 | 1
2.4.8 | KNR 23/931/2 (2) | Wyprawa elewacyjna cienkowarstwowa z tynku mineralnego | m2 | 183.7081 | 1
2.4.9 | KNR 23/931/3 (2) | Wyprawa elewacyjna cienkowarstwowa z tynku mineralnego wyprawa na ościeżach, szerokości do 15 cm | m2 | 26.522 | 1
2.4.10 | KNR 23/2614/11 | Ocieplenie ścian budynków płytami styropianowymi - system Stopter, wraz z przygotowaniem podłoża i ręczne wykonanie wyprawy elewacyjnej cienkowarstwowej, zamocowanie listwy cokołowej | mb | 26.82 | 1
2.4.11 | ORGB 202/541/2 | Obróbki blacharskie z blachy powlekanej, szerokość w rozwinięciu ponad 25 cm - parapety zewnętrzne | m2 | 2.974 | 1
2.4.12 | KNR 202/921/2 | Licowanie płytkami klinkierowymi 25x6 cm, ścian | m2 | 7.152 | 1
RAZEM
RAZEM STAN WYKOŃCZENIOWY
RAZEM NETTO
VAT
OGÓŁEM BRUTTO