## Przedmiar
Przedmiar
Lp. | Podstawa | Opis i wyliczenia | j.m. | Poszcz. | Razem
PRZEDMIAR
1 | 45111200-0 | Roboty przygotowawcze i rozbiórkowe
1 d.1 | KNR 2-01 0119-03 | Roboty pomiarowe przy liniowych robotach ziemnych - trasa drogi w terenie równinnym | km
|  | 2.57 | km | 2.57
|  |  |  | RAZEM | 2.57
2 d.1 | KNR AT-03 0102-03 | Roboty remontowe - frezowanie nawierzchni bitumicznej o gr. 7 cm z wywozem materiału z rozbiórki na odl. do 1 km | m2
|  | 15464 - (0,2 * 2000) | m2 | 15064
|  |  |  | RAZEM | 15064
3 d.1 | KNR 2-01 0105-07 analogia | Mechaniczne karczowanie pni (śr. 66-75 cm) | szt.
|  | 1 | szt. | 1
|  |  |  | RAZEM | 1
2 |  | Krawężniki
4 d.2 | KNR 2-31 0813-01 z.o.2.13. 9902-02 | Rozebranie krawężników betonowych 15x30 cm na podsypce piaskowej 76-130 pojazdów na godzinę | m
|  | 15 | m | 15
|  |  |  | RAZEM | 15
5 d.2 | KNR 2-31 0812-03 z.o.2.13. 9902-02 | Rozebranie ław pod krawężniki z betonu 76-130 pojazdów na godzinę | m3
|  | poz.4 * 0,065 | m3 | 0.975
|  |  |  | RAZEM | 0.975
6 d.2 | KNR 4-04 1103-04 1103-05 | Wywiezienie gruzu z terenu rozbiórki przy mechanicznym załadowaniu i wyładowaniu samochodem samowyładowczym na odległość 15 km | m3
|  | poz.4 * 0,15 * 0,3 + poz.5 | m3 | 1.65
|  |  |  | RAZEM | 1.65
3 |  | Nawierzchnia istniejąca przebudowywana - jezdnia
7 d.3 | KNR 2-31 1004-06 | Mechaniczne czyszczenie nawierzchni drogowej ulepszonej (bitum) | m2
|  | 15723 - (0,2 * 2000) | m2 | 15323
|  |  |  | RAZEM | 15323
8 d.3 | KNR 2-31 1004-07 | Skropienie nawierzchni drogowej asfaltem | m2
|  | poz.7 | m2 | 15323
|  |  |  | RAZEM | 15323
9 d.3 | KNR 2-31 0310-01 | Nawierzchnia z mieszanek mineralno-bitumicznych grysowych - warstwa wiążąca asfaltowa - grubość po zagęszczeniu 4 cm / AC 16W | m2
|  | poz.8 | m2 | 15323
|  |  |  | RAZEM | 15323
10 d.3 | KNR 2-31 0310-02 | Nawierzchnia z mieszanek mineralno-bitumicznych grysowych - warstwa wiążąca asfaltowa - za każdy dalszy 1 cm grubości po zagęszczeniu / AC 16W | m2
|  | poz.8 | m2 | 15323
|  |  |  | RAZEM | 15323
11 d.3 | KNR 2-31 1004-07 | Skropienie nawierzchni drogowej asfaltem | m2
|  | poz.10 | m2 | 15323
|  |  |  | RAZEM | 15323
12 d.3 | KNR 2-31 0310-05 | Nawierzchnia z mieszanek mineralno-bitumicznych grysowych - warstwa ścieralna asfaltowa - grubość po zagęszczeniu 3 cm / AC 11S | m2
|  | poz.11 | m2 | 15323
|  |  |  | RAZEM | 15323
13 d.3 | KNR 2-31 0310-06 | Nawierzchnia z mieszanek mineralno-bitumicznych grysowych - warstwa ścieralna asfaltowa - za każdy dalszy 1 cm grubości po zagęszczeniu / AC 11S | m2
|  | poz.12 | m2 | 15323
|  |  |  | RAZEM | 15323
4 |  | Nawierzchnia istniejąca przebudowywana - zatoki postojowe
14 d.4 | KNR 2-31 0807-01 | Rozebranie nawierzchni z kostki betonowej 14x12 cm lub żużlowej 14x14 cm na podsypce piaskowej z wypełnieniem spoin piaskiem / nawierzchni parkingu | m2
|  | 150 | m2 | 150
|  |  |  | RAZEM | 150
15 d.4 | KNR 2-31 0511-03 | Nawierzchnie z kostki brukowej betonowej o grubości 8 cm na podsypce cementowo-piaskowej | m2
|  | 150 | m2 | 150
|  |  |  | RAZEM | 150
5 |  | Pobocza
16 d.5 | KNR 2-31 0204-05 | Nawierzchnia z tłucznia kamiennego - warstwa górna z tłucznia - grubość po zagęszczeniu 7 cm / pobocze z ferzowiny - materiał | m2
|  | 1200 * 0,75 | m2 | 900
|  |  |  | RAZEM | 900
17 d.5 | KNR 2-31 0204-06 | Nawierzchnia z tłucznia kamiennego - warstwa górna z tłucznia - każdy dalszy 1 cm grubości po zagęszczeniu Krotność = 3 | m2
|  | poz.16 | m2 | 900
|  |  |  | RAZEM | 900
6 |  | Tymczasowa organizacja ruchu
18 d.6 | kalk. własna | Tymczasowa organizacja ruchu na czas budowy | kpl.
|  | 1 | kpl. | 1
|  |  |  | RAZEM | 1
7 |  | Zatoka autobusowa (okolice świetlicy)
19 d.7 | KNR 2-31 0402-04 z.o.2.13. 9902-02 | Ława pod krawężniki betonowa z oporem 76-130 pojazdów na godzinę | m3
|  | 50 * 0,065 | m3 | 3.25
|  |  |  | RAZEM | 3.25
20 d.7 | KNR 2-31 0403-01 z.o.2.13. 9902-02 | Krawężniki betonowe wystające o wymiarach 15x30 cm na podsypce piaskowej 76-130 pojazdów na godzinę | m
|  | 50 | m | 50
|  |  |  | RAZEM | 50
21 d.7 | KNR 2-31 0401-03 z.o.2.13. 9902-01 | Rowki pod krawężniki i ławy krawężnikowe o wymiarach 30x30 cm w gruncie kat.I-II 26-75 pojazdów na godzinę | m
|  | 50 | m | 50
|  |  |  | RAZEM | 50
22 d.7 | KNR 2-31 0101-01 0101-02 | Mechaniczne wykonanie koryta na całej szerokości jezdni i chodników w gruncie kat. I-IV głębokości 40 cm | m2
|  | 97.5 | m2 | 97.5
|  |  |  | RAZEM | 97.5
23 d.7 | KNR 2-31 0114-01 0114-02 | Podbudowa z kruszywa naturalnego - warstwa dolna o grubości po zagęszczeniu 30 cm | m2
|  | 97.5 | m2 | 97.5
|  |  |  | RAZEM | 97.5
24 d.7 | KNR 2-31 1004-07 | Skropienie nawierzchni drogowej asfaltem | m2
|  | 97.5 | m2 | 97.5
|  |  |  | RAZEM | 97.5
25 d.7 | KNR 2-31 0310-01 | Nawierzchnia z mieszanek mineralno-bitumicznych grysowych - warstwa wiążąca asfaltowa - grubość po zagęszczeniu 4 cm / AC 16W | m2
|  | poz.24 | m2 | 97.5
|  |  |  | RAZEM | 97.5
26 d.7 | KNR 2-31 0310-02 | Nawierzchnia z mieszanek mineralno-bitumicznych grysowych - warstwa wiążąca asfaltowa - za każdy dalszy 1 cm grubości po zagęszczeniu / AC 16W Krotność = 2 | m2
|  | poz.24 | m2 | 97.5
|  |  |  | RAZEM | 97.5
27 d.7 | KNR 2-31 1004-07 | Skropienie nawierzchni drogowej asfaltem | m2
|  | poz.26 | m2 | 97.5
|  |  |  | RAZEM | 97.5
28 d.7 | KNR 2-31 0310-05 | Nawierzchnia z mieszanek mineralno-bitumicznych grysowych - warstwa ścieralna asfaltowa - grubość po zagęszczeniu 3 cm / AC 11S | m2
|  | poz.27 | m2 | 97.5
|  |  |  | RAZEM | 97.5
29 d.7 | KNR 2-31 0310-06 | Nawierzchnia z mieszanek mineralno-bitumicznych grysowych - warstwa ścieralna asfaltowa - za każdy dalszy 1 cm grubości po zagęszczeniu / AC 11S Krotność = 2 | m2
|  | poz.28 | m2 | 97.5
|  |  |  | RAZEM | 97.5
30 d.7 | KNR 2-31 0204-05 | Nawierzchnia z tłucznia kamiennego - warstwa górna z tłucznia - grubość po zagęszczeniu 7 cm / pobocze peron zatoki | m2
|  | 50 * 1 | m2 | 50
|  |  |  | RAZEM | 50
31 d.7 | KNR 2-31 0204-06 | Nawierzchnia z tłucznia kamiennego - warstwa górna z tłucznia - każdy dalszy 1 cm grubości po zagęszczeniu Krotność = 3 | m2
|  | poz.30 | m2 | 50
|  |  |  | RAZEM | 50
32 d.7 | KNR 2-31 0511-03 | Nawierzchnie z kostki brukowej betonowej o grubości 8 cm na podsypce cementowo-piaskowej | m2
|  | 12 | m2 | 12
|  |  |  | RAZEM | 12
8 |  | Oznakowanie docelowe
33 d.8 | KNR 2-31 0706-06 z.o.2.13. 9902-01 | Mechaniczne malowanie linii na skrzyżowaniach i przejściach dla pieszych farbą chlorokauczukową 26-75 pojazdów na godzinę / grubowarstwowe - przejścia dla pieszych P-10 | m2
|  | (4 * 6 * 0,5) * 4 | m2 | 48
|  |  |  | RAZEM | 48
34 d.8 | KNR 2-31 0706-06 z.o.2.13. 9902-01 | Mechaniczne malowanie linii na skrzyżowaniach i przejściach dla pieszych farbą chlorokauczukową 26-75 pojazdów na godzinę / cienkowarstwowe - oznakowanie poziome według projektu | m2
|  | 50 | m2 | 50
|  |  |  | RAZEM | 50
35 d.8 | KNR AT-04 0209-04 analogia | Urządzenia bezpieczeństwa ruchu - krawężniki z tworzywa sztucznego / ogranicznik parkowania STOP | szt.
|  | 17 | szt. | 17
|  |  |  | RAZEM | 17
9 |  | Wpusty uliczne
36 d.9 | KNR-W 2-18 0513-01 | Studnie rewizyjne z kręgów betonowych o śr. 500 mm w wykopie o głębokości do 3m / 0+465, 0+800, 1+100, 1+270, 1+310 | stud.
|  | 5 | stud. | 5
|  |  |  | RAZEM | 5
37 d.9 | KNR-W 2-18 0524-02 | Studzienki ściekowe uliczne betonowe o śr. 500 mm z osadnikiem bez syfonu / wymiana rusztu wraz z płytą odciążającą/ hm 0+620, 0+930, 0+070 | szt.
|  | 3 | szt. | 3
|  |  |  | RAZEM | 3
Przedmiar
Lp. | Podstawa | Opis i wyliczenia | j.m. | Poszcz. | Razem
10 |  | Nawierzchnie chodników
38 d.10 | KNR 2-31 0101-01 | Mechaniczne wykonanie koryta na całej szerokości jezdni i chodników w gruncie kat. I-IV głębokości 20 cm | m2
|  | 28.75 | m2 | 28.75
|  |  |  | RAZEM | 28.75
39 d.10 | KNR 2-31 0114-03 0114-04 | Podbudowa z kruszywa naturalnego - warstwa górna o grubości po zagęszczeniu 12 cm | m2
|  | 28.75 | m2 | 28.75
|  |  |  | RAZEM | 28.75
40 d.10 | KNR 2-31 0407-03 z.o.2.13. 9902-01 | Obrzeża betonowe o wymiarach 30x8 cm na podsypce piaskowej z wypełnieniem spoin piaskiem 26-75 pojazdów na godzinę / Obrzeża betonowe dojść okolice budynku ul Kopernika 1a-d/2a; zjazd przy budynku Wojska Polskiego 62a-d | m
|  | 14 | m | 14
|  |  |  | RAZEM | 14
41 d.10 | KNR 2-31 0511-03 | Nawierzchnie z kostki brukowej betonowej o grubości 8 cm na podsypce cementowo-piaskowej /dojścia okolice budynku ul Kopernika 1a-d/2a; zjazd przy budynku Wojska Polskiego 62a-d | m2
|  | 28.75 | m2 | 28.75
|  |  |  | RAZEM | 28.75
42 d.10 | KNR 2-31 0511-03 | Nawierzchnie z kostki brukowej betonowej o grubości 8 cm na podsypce cementowo-piaskowej /odtworzenie rozebranych nawierzchni | m2
|  | 182.5 | m2 | 182.5
|  |  |  | RAZEM | 182.5
43 d.10 | KNR 2-31 0703-02 z.o.2.13. 9902-01 | Przymocowanie tablic znaków drogowych zakazu, nakazu, ostrzegawczych, informacyjnych o powierzchni ponad 0.3 m2 26-75 pojazdów na godzinę | szt.
|  | 2 | szt. | 2
|  |  |  | RAZEM | 2