## słownik
Słownik
lp | podstawa | opis | jednostka | koszt zł | podstawa pomocnicza kalkulacji
1 | SST pkt 1 | Uzupełnienie istniejącej nawierzchni kruszywem łamanym sortowanym frakcji 4 -31,5 mm lub 31,5-63 mm z przygotowaniem podłoża polegajacym na wyrównaniu nawierzchni, usunięciu pozostałości odpadów karpiny, zagęszczeniem mechanicznym - średnia grubość warstwy po zagęszczeniu do 10 cm | m3 | 223 | podstawa KNR
2 | SST pkt 3 | Uzupełnienie ubytków istniejacej nawierzchni powierzchniowo utrwalonej kruszywem łamanym frakcji 4-31,5 mm, z wcześniejszym oczyszczeniem, zagęszczeniem mechanicznym i podwójnym powierzchniowym utrwaleniem emulsją 3,5 km/m2 i grysami | m2 | 112 | KNR 02-31-0107-0100
3 | SST pkt 2 | Uzupełnienie istniejącej nawierzchni kruszywem naturalnym frakcji 6-16 oraz 16-32 mm - piaskiem i żwirem, z przygotowaniem podłoża polegajacym na wyrównaniu nawierzchni, usunięciu pozostałości odpadów karpiny | m3 | 200 | analiza własna
4 | SST pkt 4 | Praca koparki wieloczynnościowej | m-g | 205 | analiza własna
5 | SST pkt 4 | Praca spycharki 150 KM | m-g | 235 | KNR 2-01/216
6 | SST pkt 4 | Praca koparki gąsienicowej | m-g | 280 | analiza własna
7 | SST pkt 5 | Mechaniczne pogłebienie rowów do głębokości 1/2, na odkład | mb | 17 | KNR 2-01-0216
8 | SST pkt 7 | Wykopy oraz przekowy koparką o pojemności łyżki 0,6 m3, wykonywane na odkład w gruncie kategorii I-II | m3 | 39 | KNNR 00-06-1001-0200
9 | SST pkt 6 | Wykopy koparką podsiebierną z wywozem urobku na odległość do 1 km | m3 | 53 | KNR 2-01/217
10 | SST pkt 10 | Wykopy - ręczne odmulenie rowu, na odkład - w przypadku rowów o dnie umocnionym | r-g | 56 | KNR 2-01/203
11 | SST pkt 8 | Niwelacja mechaniczna poboczy o szerokości do 1 m, jednostronnie, z wywozem urobku na odl. do 1 km | mb | 6 | KNR 4-01/102
12 | SST pkt 15 | Ręczne oczyszczenie przepustów rurowych do połowy zamulenia, średnica 40 - 60 cm | mb | 87 | analiza własna
13 | SST pkt 10 | Prace ręczne - porządkowe | r-g | 66 | KNNR 00-06-0204-0500
14 | SST pkt 16 | Praca z pilarką, pilarką na wysięgniku - wycięcie konarów i zakrzaczeń wzdłuż poboczy | r-g | 135 | analiza własna
15 | SST pkt 17 | Ścinanie krzewów średniej gęstości - krzewy wzdłuż poboczy, pas szerokości 2 m od krawędzi rowu, z wywozem na odległość do 1 km | ha | 28000 | analiza własna
16 | SST pkt 9 | Przejazd z płyt drogowych na podbudowie żwirowej | m2 | 359 | analiza własna
17 | SST pkt 11 | Wykonanie koszy siatkowo-kamiennych, kosze z siatki stalowej bez wyprawy | m3 | 672 | KNR 02-31/0309
18 | SST pkt 12 | Wykonanie i osadzenie wodospustów z krawedziaków drewnianych "typ b" | mb | 224 | KNR 211/413/1
19 | SST pkt 14 | Osadzenie wodospustów winylowych na ławie z betonu | mb | 392 | analiza własna
20 | SST pkt 13 | Osadzenie wodospustów z prefabrykatów betonowych zbrojonych, na ławie z betonu | mb | 403 | analiza własna
analiza własna

## kosztorys ofertowy
KOSZTORYS OFERTOWY CZĘŚĆ NR II - Obręb Sanok
Lp | Podstawa | Opis | J.m | Ilość | Cena jedn. | Kwota
Normatyw
1 |  | Leśnictwo BYKOWCE
1.1 | SST pkt 1 | Uzupełnienie istniejącej nawierzchni kruszywem łamanym sortowanym frakcji 4 -31,5 mm lub 31,5-63 mm z przygotowaniem podłoża polegajacym na wyrównaniu nawierzchni, usunięciu pozostałości odpadów karpiny, zagęszczeniem mechanicznym - średnia grubość warstwy po zagęszczeniu do 10 cm | m3 | 120 |  | 0
1.2 | SST pkt 10 | Prace ręczne - porządkowe | r-g | 20 |  | 0
|  |  | RAZEM Bykowce: |  |  | 0
2 |  | Leśnictwo DĘBNA
2.1 | SST pkt 1 | Uzupełnienie istniejącej nawierzchni kruszywem łamanym sortowanym frakcji 4 -31,5 mm lub 31,5-63 mm z przygotowaniem podłoża polegajacym na wyrównaniu nawierzchni, usunięciu pozostałości odpadów karpiny, zagęszczeniem mechanicznym - średnia grubość warstwy po zagęszczeniu do 10 cm | m3 | 90 |  | 0
2.2 | SST pkt 4 | Praca koparki wieloczynnościowej | m-g | 40 |  | 0
|  |  | RAZEM Dębna: |  |  | 0
3 |  | Leśnictwo DOBRA
3.1 | SST pkt 1 | Uzupełnienie istniejącej nawierzchni kruszywem łamanym sortowanym frakcji 4 -31,5 mm lub 31,5-63 mm z przygotowaniem podłoża polegajacym na wyrównaniu nawierzchni, usunięciu pozostałości odpadów karpiny, zagęszczeniem mechanicznym - średnia grubość warstwy po zagęszczeniu do 10 cm | m3 | 150 |  | 0
3.2 | SST pkt 2 | Uzupełnienie istniejącej nawierzchni kruszywem naturalnym frakcji 6-16 oraz 16-32 mm - piaskiem i żwirem, z przygotowaniem podłoża polegajacym na wyrównaniu nawierzchni, usunięciu pozostałości odpadów karpiny | m3 | 60 |  | 0
3.2 | SST pkt 9 | Przejazd z płyt drogowych na podbudowie żwirowej | m2 | 13.5 |  | 0
|  |  | RAZEM Dobra: |  |  | 0
4 |  | Leśnictwo LISZNA
4.1 | SST pkt 1 | Uzupełnienie istniejącej nawierzchni kruszywem łamanym sortowanym frakcji 4 -31,5 mm lub 31,5-63 mm z przygotowaniem podłoża polegajacym na wyrównaniu nawierzchni, usunięciu pozostałości odpadów karpiny, zagęszczeniem mechanicznym - średnia grubość warstwy po zagęszczeniu do 10 cm | m3 | 90 |  | 0
4.2 | SST pkt 4 | Praca koparki gąsienicowej | m-g | 10 |  | 0
4.3 | SST pkt 4 | Praca koparki wieloczynnościowej | m-g | 52 |  | 0
4.4 | SST pkt 16 | Praca z pilarką, pilarką na wysięgniku - wycięcie konarów i zakrzaczeń wzdłuż poboczy | r-g | 20 |  | 0
4.5 | SST pkt 10 | Prace ręczne - porządkowe | r-g | 16 |  | 0
4.6 | SST pkt 5 | Mechaniczne pogłebienie rowów do głębokości 1/2, na odkład | mb | 100 |  | 0
4.7 | SST pkt 14 | Osadzenie wodospustów winylowych na ławie z betonu | mb | 20 |  | 0
4.8 | SST pkt 15 | Ręczne oczyszczenie przepustów rurowych do połowy zamulenia, średnica 40 - 60 cm | mb | 6 |  | 0
|  |  | RAZEM Liszna: |  |  | 0
5 |  | Leśnictwo SADY
5.1 | SST pkt 1 | Uzupełnienie istniejącej nawierzchni kruszywem łamanym sortowanym frakcji 4 -31,5 mm lub 31,5-63 mm z przygotowaniem podłoża polegajacym na wyrównaniu nawierzchni, usunięciu pozostałości odpadów karpiny, zagęszczeniem mechanicznym - średnia grubość warstwy po zagęszczeniu do 10 cm | m3 | 100 |  | 0
| SST pkt 2 | Uzupełnienie istniejącej nawierzchni kruszywem naturalnym frakcji 6-16 oraz 16-32 mm - piaskiem i żwirem, z przygotowaniem podłoża polegajacym na wyrównaniu nawierzchni, usunięciu pozostałości odpadów karpiny | m3 | 80 |  | 0
5.2 | SST pkt 14 | Osadzenie wodospustów winylowych na ławie z betonu | mb | 24 |  | 0
5.3 | SST pkt 3 | Uzupełnienie ubytków istniejacej nawierzchni powierzchniowo utrwalonej kruszywem łamanym frakcji 4-31,5 mm, z wcześniejszym oczyszczeniem, zagęszczeniem mechanicznym i podwójnym powierzchniowym utrwaleniem emulsją 3,5 km/m2 i grysami | m2 | 200 |  | 0
|  |  | RAZEM Sady: |  |  | 0
6 |  | Leśnictwo SIEMUSZOWA
6.1 | SST pkt 1 | Uzupełnienie istniejącej nawierzchni kruszywem łamanym sortowanym frakcji 4 -31,5 mm lub 31,5-63 mm z przygotowaniem podłoża polegajacym na wyrównaniu nawierzchni, usunięciu pozostałości odpadów karpiny, zagęszczeniem mechanicznym - średnia grubość warstwy po zagęszczeniu do 10 cm | m3 | 15 |  | 0
6.2 | SST pkt 3 | Uzupełnienie ubytków istniejacej nawierzchni powierzchniowo utrwalonej kruszywem łamanym frakcji 4-31,5 mm, z wcześniejszym oczyszczeniem, zagęszczeniem mechanicznym i podwójnym powierzchniowym utrwaleniem emulsją 3,5 km/m2 i grysami | m2 | 80 |  | 0
6.3 | SST pkt 16 | Praca z pilarką, pilarką na wysięgniku - wycięcie konarów i zakrzaczeń wzdłuż poboczy | r-g | 24 |  | 0
6.4 | SST pkt 9 | Przejazd z płyt drogowych na podbudowie żwirowej | m2 | 30 |  | 0
6.5 | SST pkt 6 | Wykopy koparką podsiebierną z wywozem urobku na odległość do 1 km - odmulanie rowu 270 mb ( ok. 0,25 m3 urobku na 1 mb rowu) | m3 | 80 |  | 0
|  |  | RAZEM Siemuszowa: |  |  | 0
7 |  | Leśnictwo TREPCZA
7.1 | SST pkt 3 | Uzupełnienie istniejącej nawierzchni kruszywem łamanym sortowanym frakcji 4 -31,5 mm lub 31,5-63 mm z przygotowaniem podłoża polegajacym na wyrównaniu nawierzchni, usunięciu pozostałości odpadów karpiny, zagęszczeniem mechanicznym - średnia grubość warstwy po zagęszczeniu do 10 cm | m3 | 160 |  | 0
7.2 | SST pkt 2 | Uzupełnienie istniejącej nawierzchni kruszywem naturalnym frakcji 6-16 oraz 16-32 mm - piaskiem i żwirem, z przygotowaniem podłoża polegajacym na wyrównaniu nawierzchni, usunięciu pozostałości odpadów karpiny | m3 | 20 |  | 0
|  |  | RAZEM Trepcza: |  |  | 0
8 |  | Leśnictwo TYRAWA WOŁOSKA
8.1 | SST pkt 1 | Uzupełnienie istniejącej nawierzchni kruszywem łamanym sortowanym frakcji 4 -31,5 mm lub 31,5-63 mm z przygotowaniem podłoża polegajacym na wyrównaniu nawierzchni, usunięciu pozostałości odpadów karpiny, zagęszczeniem mechanicznym - średnia grubość warstwy po zagęszczeniu do 10 cm | m3 | 100 |  | 0
8.2 | SST pkt 16 | Praca z pilarką, pilarką na wysięgniku - wycięcie konarów i zakrzaczeń wzdłuż poboczy | r-g | 16 |  | 0
8.3 | SST pkt 8 | Niwelacja mechaniczna poboczy o szerokości do 1 m, jednostronnie, z wywozem urobku na odl. do 1 km | mb | 600 |  | 0
8.4 | SST pkt 4 | Praca spycharki 150 KM | m-g | 17 |  | 0
8.5 | SST pkt 17 | Ścinanie krzewów średniej gęstości - krzewy wzdłuż poboczy, pas szerokości 2 m od krawędzi rowu, z wywozem na odległość do 1 km | ha | 0.25 |  | 0
8.6 | SST pkt 14 | Osadzenie wodospustów winylowych na ławie z betonu | mb | 18 |  | 0
8.7 | SST pkt 10 | Wykopy - ręczne odmulenie rowu, na odkład - w przypadku rowów o dnie umocnionym | r-g | 16 |  | 0
|  |  | RAZEM Tyrawa Wołoska: |  |  | 0
9 |  | Leśnictwo WOLA KRECOWSKA
9.1 | SST pkt 1 | Uzupełnienie istniejącej nawierzchni kruszywem łamanym sortowanym frakcji 4 -31,5 mm lub 31,5-63 mm z przygotowaniem podłoża polegajacym na wyrównaniu nawierzchni, usunięciu pozostałości odpadów karpiny, zagęszczeniem mechanicznym - średnia grubość warstwy po zagęszczeniu do 10 cm | m3 | 70 |  | 0
9.2 | SST pkt 3 | Uzupełnienie ubytków istniejacej nawierzchni powierzchniowo utrwalonej kruszywem łamanym frakcji 4-31,5 mm, z wcześniejszym oczyszczeniem, zagęszczeniem mechanicznym i podwójnym powierzchniowym utrwaleniem emulsją 3,5 km/m2 i grysami | m2 | 300 |  | 0
9.3 | SST pkt 4 | Praca koparki gąsienicowej | m-g | 16 |  | 0
9.4 | SST pkt 4 | Praca spycharki 150 KM | m-g | 8 |  | 0
9.5 | SST pkt 14 | Osadzenie wodospustów winylowych na ławie z betonu | mb | 8 |  | 0
9.6 | SST pkt 10 | Prace ręczne - porządkowe | r-g | 16 |  | 0
9.7 | SST pkt 16 | Praca z pilarką, pilarką na wysięgniku - wycięcie konarów i zakrzaczeń wzdłuż poboczy | r-g | 16 |  | 0
|  |  | RAZEM Wola Krecowska: |  |  | 0
RAZEM netto | [5 empty] | 0
vat | [5 empty] | 0
RAZEM KOSZTORYS: | [5 empty] | 0