## PR
PRZEDMIAR ROBÓT
Klasyfikacja robót wg. Wspólnego Słownika Zamówień
45110000-1 |  | Roboty w zakresie burzenia i rozbiórki obiektów budowlanych; roboty ziemne
45233252-0 |  | Roboty w zakresie nawierzchni ulic
45233290-8 |  | Instalowanie znaków drogowych
NAZWA ZAMÓWIENIA NADANA PRZEZ ZAMAWIAJĄCEGO | : | Opracowanie dokumentacji technicznej i uzyskanie zezwolenia na realizację inwestycji drogowej polegającej na przebudowie dróg gminnych znajdujących się na działkach nr 18, 42, 17 obręb Mironów w miejscowości Mironów
ADRES OBIEKTU BUDOWLANEGO | : | Mironów, gmina Lipiany
NAZWA ZAMAWIAJĄCEGO | : | Gmina Lipiany
ADRES ZAMAWIAJĄCEGO | : | Plac Wolności 1, 74-240 Lipiany
DATA OPRACOWANIA | : | 28.12.2020
Stawka roboczogodziny | :
NARZUTY
Koszty pośrednie [Kp] | % | R, S
Zysk [Z] | % | R+Kp(R), M, S+Kp(S)
SPIS DZIAŁÓW PRZEDMIARU
Lp. | Nazwa działu | Kod wg CPV | Od | Do
1 | Etap 1 - km 0+235 -0+ 824 |  | 1 | 37
1.1 | Roboty rozbiórkowe i ziemne | 45110000-1 | 1 | 13
1.2 | Roboty w zakresie nawierzchni ulic | 45233252-0 | 14 | 32
1.3 | Instalowanie znaków drogowych | 45233290-8 | 33 | 37
2 | Etap 2 - km 0+000-0+235 |  | 38 | 63
2.1 | Roboty rozbiórkowe i ziemne | 45110000-1 | 38 | 49
2.2 | Roboty w zakresie nawierzchni ulic | 45233252-0 | 50 | 60
2.3 | Instalowanie znaków drogowych | 45233290-8 | 61 | 63
PRZEDMIAR ROBÓT
Lp. | Podstawa wyliczenia | Nr spec.techn. | Opis i wyliczenia | j.m. | Poszcz | Razem
1 |  |  | Etap 1 - km 0+235 -0+ 824
1.1 | 45110000-1 |  | Roboty rozbiórkowe i ziemne
1 d.1.1 | KNR AT-03 0101-02 | ST 01.02.04 | Roboty remontowe - cięcie piłą nawierzchni bitumicznych na gł. 6-10 cm | m
|  |  | 21 | m | 21
[5 empty] | RAZEM | 21
2 d.1.1 | KNNR 6 0802-04 | ST 01.02.04 | Rozebranie nawierzchni z mas mineralno-bitumicznych do 6 cm grubości mechanicznie Krotność = 1.5 | m2
|  |  | 550+900+1100 | m2 | 2550
[5 empty] | RAZEM | 2550
3 d.1.1 | KNNR 6 0805-02 | ST 01.02.04 | Rozebranie podbudowy z płyt drogowych betonowych gr. 15 cm o spoinach wypełnionych piaskiem | m2
|  |  | 550+900+1100 | m2 | 2550
[5 empty] | RAZEM | 2550
4 d.1.1 | KNR 4-04 1105-01 1105-02 | ST-01.02.04 | Transport i utylizacja gruzu samochodem samowyładowczym przy ręcznym załadowaniu i mechanicznym rozładowaniu na odległość 15 km; | m3
|  |  | (2550)*0.06+2550*0.15 | m3 | 535.5
[5 empty] | RAZEM | 535.5
5 d.1.1 | KNR 2-01 0119-03 z.sz. 2.3.3 9902 | ST 00.00.00 | Roboty pomiarowe przy liniowych robotach ziemnych | km
|  |  | (587)/1000 | km | 0.587
[5 empty] | RAZEM | 0.587
6 d.1.1 | KNNR 1 0201-11 | ST-02.00.01, ST-02.01.01 | Wykopy wykonywane koparkami przedsiębiernymi o poj.łyżki 2.50 m3 w gr.kat. I-II z transp.urobku na odl.do 1 km sam.samowyład. | m3
|  |  | 3134 | m3 | 3134
[5 empty] | RAZEM | 3134
7 d.1.1 | KNNR 1 0503-03 | ST-02.00.01, ST-02.01.01 | Plantowanie (obrobienie na czysto) skarp i dna wykopów wykonywanych mechanicznie w gruntach kat.I-III | m2
|  |  | 1514+787+8+850+930 | m2 | 4089
[5 empty] | RAZEM | 4089
8 d.1.1 | KNNR 1 0407-01 z.sz.2.2.2. 9911-03 | ST-02.00.01, ST-02.03.01 | Formowanie i zagęszczanie nasypów o wys. do 3,0 m spycharkami w gruncie kat.I-II - współczynnik zagęszczenia Js=1.00). | m3
|  |  | 83 | m3 | 83
[5 empty] | RAZEM | 83
9 d.1.1 | KNR AT-03 0203-01 - analogia | ST-04.04.03 | Materac z geotkaniny o wytrzymałości 180 kN/m, bez wypełnienia | m2
|  |  | 15*230 | m2 | 3450
[5 empty] | RAZEM | 3450
10 d.1.1 | KNNR 1 0407-01 z.sz.2.2.2. 9911-03 | ST-04.04.03 | Formowanie i zagęszczanie nasypów z keramzytu 8/10-20 | m3
|  |  | 1275 | m3 | 1275
[5 empty] | RAZEM | 1275
11 d.1.1 | KNR AT-03 0203-01 - analogia | ST-04.04.03 | Materac z geotkaniny o wytrzymałości 120 kN/m, bez wypełnienia | m2
|  |  | 13*230 | m2 | 2990
[5 empty] | RAZEM | 2990
12 d.1.1 | KNNR 6 0113-05 | ST-04.04.02 | Podbudowa pomocnicza z kruszywa betonowego, #0-63 mm, gr. 30 cm Krotność = 3 | m2
|  |  | 5.9*230 | m2 | 1357
[5 empty] | RAZEM | 1357
13 d.1.1 | KNR 4-04 1103-04 1103-05 | ST-01.02.04 | Wywiezienie ziemi z terenu budowy przy mechanicznym załadowaniu i wyładowaniu samochodem samowyładowczym na odległość 15 km; | m3
|  |  | 3134 | m3 | 3134
[5 empty] | RAZEM | 3134
1.2 | 45233252-0 |  | Roboty w zakresie nawierzchni ulic
14 d.1.2 | KNNR 6 0401-01 | ST-04.04.05 | Krawężniki betonowe o wymiarach 15x30 cm bez ław na podsypce piaskowej | m
|  |  | 26+15 | m | 41
[5 empty] | RAZEM | 41
15 d.1.2 | KNR 2-31 0402-04 | ST-04.04.05 | Ława pod krawężniki betonowa z oporem (szczegół 1) | m3
|  |  | 0.07*(26+15) | m3 | 2.87
[5 empty] | RAZEM | 2.87
16 d.1.2 | KNNR 6 0404-05 | ST-04.04.06 | Obrzeża betonowe o wymiarach 8x30 cm na podsypce cementowo-piaskowej, spoiny wypełnione zaprawą cementową. | m
|  |  | 26+2.2*2 | m | 30.4
[5 empty] | RAZEM | 30.4
17 d.1.2 | KNNR 6 0202-05 | ST-04.04.04 | Warstwa ulepszonego podłoża z mieszanki piaskowo-żwirowej, warstwa dolna gr. 15 cm z kruszywa rozściełanego mechanicznie Krotność = 1.5 | m2
|  |  | (1514+8)+(360*0.7) | m2 | 1774
[5 empty] | RAZEM | 1774
18 d.1.2 | KNNR 6 0113-05 | ST-04.04.07 | Podbudowa zasadnicza z kruszywa betonowego, #0-32 mm, gr. 20 cm Krotność = 2 | m2
|  |  | (1514+8+787)+(587*0.7) | m2 | 2719.9
[5 empty] | RAZEM | 2719.9
19 d.1.2 | KNNR 6 0113-05 | ST-04.04.07 | Podbudowa zasadnicza z kruszywa betonowego, #0-32 mm, do 15 cm - uzupełnienie pobocza na nasypie z keramzytu Krotność = 1.5 | m2
|  |  | 230*2*0.65 | m2 | 299
[5 empty] | RAZEM | 299
20 d.1.2 | kalkulacja własna | ST-04.04.07;ST-04.04.03 | Zbrojenie geosiatką podbudowy z kruszywa - geosiatka PVA o wytrzymałości 80/80 kN | m2
|  |  | 230*4 | m2 | 920
[5 empty] | RAZEM | 920
21 d.1.2 | KNNR 6 1005-07 z.o.2.7. 9902-03 | ST-05.03.01 | Skropienie asfaltem nawierzchni drogowych Krotność = 2 | m2
|  |  | 1514+787 | m2 | 2301
[5 empty] | RAZEM | 2301
22 d.1.2 | KNNR 6 0308-01 | ST-05.03.02 | Nawierzchnie z mieszanek mineralno-bitumicznych asfaltowych AC16W o grubości 4 cm (warstwa wiążąca); | m2
|  |  | (1514+787)+(587*2*0.15) | m2 | 2477.1
[5 empty] | RAZEM | 2477.1
23 d.1.2 | KNNR 6 0309-02 z.o.2.6. 9901-04 | ST-05.03.03 | Nawierzchnie z mieszanek mineralno-bitumicznych AC11S o grubości 4 cm (warstwa ścieralna) | m2
|  |  | 1514+787 | m2 | 2301
[5 empty] | RAZEM | 2301
24 d.1.2 | KNNR 6 0113-06 z.o.2.6. 9901-01 | ST-04.04.08 | Podbudowa zasadnicza z kruszyw łamanych gr. 15 cm - pobocza gruntowe ulepszone - roboty na poszerzeniach,przekopach lub pasach węższych niż 2.5 m; | m2
|  |  | 850 | m2 | 850
[5 empty] | RAZEM | 850
25 d.1.2 | KNNR 6 0202-05 | ST-04.04.04 | Warstwa ulepszonego podłoża z mieszanki piaskowo-żwirowej, warstwa dolna gr. 15 cm z kruszywa rozściełanego mechanicznie Krotność = 1.5 | m2
|  |  | 8 | m2 | 8
[5 empty] | RAZEM | 8
26 d.1.2 | KNNR 6 0113-05 | ST-04.04.07 | Podbudowa zasadnicza z kruszywa betonowego, #0-32 mm, gr. 25 cm Krotność = 2.5 | m2
|  |  | 8 | m2 | 8
[5 empty] | RAZEM | 8
27 d.1.2 | KNNR 6 0502-03 | ST-05.03.04 | Nawierzchnie z kostki brukowej betonowej 20x16x8, bez fazy, kolor szary, na podsypce cementowo-piaskowej z wypełnieniem spoin piaskiem | m2
|  |  | 8 | m2 | 8
[5 empty] | RAZEM | 8
28 d.1.2 | KNNR 6 0301-05 z.o.2.6. 9901-01 | ST-05.03.05 | Nawierzchnie z kostki kamiennej 9/11 na podsypce cementowo-piaskowej - roboty na poszerzeniach,przekopach lub pasach węższych niż 2.5 m | m2
|  |  | 8 | m2 | 8
[5 empty] | RAZEM | 8
29 d.1.2 | kalkulacja własna | ST-05.03.05 | Spoinowanie nawierzchni z kostki kamiennej zaprawą ze spoiwem z żywic syntetycznych | m2
|  |  | 8 | m2 | 8
[5 empty] | RAZEM | 8
30 d.1.2 | KNR 2-21 0218-01 | ST-12.01.04 | Profilowanie poboczy - rozścielenie warstwy ziemi ręczne z przerzutem na terenie płaskim, grubość warstwy 15 cm. | m3
|  |  | 930*0.15 | m3 | 139.5
[5 empty] | RAZEM | 139.5
1.3 | 45233290-8 |  | Instalowanie znaków drogowych
33 d.1.3 | KNNR 6 0702-08 | ST-07.02.01 | Pionowe znaki drogowe - zdjęcie znaków lub drogowskazów; | szt.
|  |  | 18 | szt. | 18
[5 empty] | RAZEM | 18
34 d.1.3 | KNNR 6 0702-01 | ST-07.02.01 | Pionowe znaki drogowe - słupki z rur stalowych; | szt.
|  |  | 8 | szt. | 8
[5 empty] | RAZEM | 8
35 d.1.3 | KNNR 6 0702-04 | ST-07.02.01 | Pionowe znaki drogowe | szt.
|  |  | 9+4 | szt. | 13
[5 empty] | RAZEM | 13
36 d.1.3 | KNR AT-04 0204-02 | ST-07.01.01 | Oznakowanie poziome nawierzchni bitumicznych - na zimno, za pomocą mas chemoutwardzalnych grubowarstwowe wykonywane mechanicznie | m2
|  |  | 9*0.175 | m2 | 1.575
[5 empty] | RAZEM | 1.575
37 d.1.3 | kalkulacja własna | ST-07.03.01 | Instalacja lampy solarnej | szt.
|  |  | 1 | szt. | 1
[5 empty] | RAZEM | 1
2 |  |  | Etap 2 - km 0+000-0+235
2.1 | 45110000-1 |  | Roboty rozbiórkowe i ziemne
38 d.2.1 | KNNR 6 0805-02 | ST 01.02.04 | Rozebranie nawierzchni z płyt drogowych betonowych gr. 15 cm o spoinach wypełnionych piaskiem | m2
|  |  | 600+80 | m2 | 680
[5 empty] | RAZEM | 680
39 d.2.1 | KNNR 6 0805-07 | ST 01.02.04 | Rozebranie chodników z płyt betonowych o wymiarach 50x50x7 cm na podsypce cementowo-piaskowej | m2
|  |  | 40+50+80 | m2 | 170
[5 empty] | RAZEM | 170
40 d.2.1 | KNNR 6 0806-02 | ST 01.02.04 | Rozebranie krawężników betonowych na podsypce cementowo-piaskowej | m
|  |  | 120 | m | 120
[5 empty] | RAZEM | 120
41 d.2.1 | KNR 2-31 0812-03 | ST-01.02.04 | Rozebranie ław pod krawężniki z betonu | m3
|  |  | 120*0.06 | m3 | 7.2
[5 empty] | RAZEM | 7.2
42 d.2.1 | KNNR 6 0806-07 | ST 01.02.04 | Rozebranie obrzeży trawnikowych o wymiarach 8x30 cm na podsypce piaskowej | m
|  |  | 120 | m | 120
[5 empty] | RAZEM | 120
43 d.2.1 | KNNR 6 0802-04 | ST 01.02.04 | Rozebranie nawierzchni z mas mineralno-bitumicznych do 6 cm grubości mechanicznie Krotność = 1.5 | m2
|  |  | 80 | m2 | 80
[5 empty] | RAZEM | 80
44 d.2.1 | KNR 2-01 0119-03 z.sz. 2.3.3 9902 | ST 00.00.00 | Roboty pomiarowe przy liniowych robotach ziemnych | km
|  |  | (240)/1000 | km | 0.24
[5 empty] | RAZEM | 0.24
45 d.2.1 | KNNR 1 0201-11 | ST-02.00.01, ST-02.01.01 | Wykopy wykonywane koparkami przedsiębiernymi o poj.łyżki 2.50 m3 w gr.kat. I-II z transp.urobku na odl.do 1 km sam.samowyład. | m3
|  |  | 546 | m3 | 546
[5 empty] | RAZEM | 546
46 d.2.1 | KNNR 1 0503-03 | ST-02.00.01, ST-02.01.01 | Plantowanie (obrobienie na czysto) skarp i dna wykopów wykonywanych mechanicznie w gruntach kat.I-III | m2
|  |  | 56+400+720 | m2 | 1176
[5 empty] | RAZEM | 1176
47 d.2.1 | KNNR 1 0407-01 z.sz.2.2.2. 9911-03 | ST-02.00.01, ST-02.03.01 | Formowanie i zagęszczanie nasypów o wys. do 3,0 m spycharkami w gruncie kat.I-II - współczynnik zagęszczenia Js=1.00). | m3
|  |  | 2 | m3 | 2
[5 empty] | RAZEM | 2
48 d.2.1 | KNR 4-04 1103-04 1103-05 | ST-01.02.04 | Wywiezienie ziemi z terenu budowy przy mechanicznym załadowaniu i wyładowaniu samochodem samowyładowczym na odległość 15 km; | m3
|  |  | 546-40 | m3 | 506
[5 empty] | RAZEM | 506
49 d.2.1 | KNR 4-04 1105-01 1105-02 | ST-01.02.04 | Transport i utylizacja gruzu samochodem samowyładowczym przy ręcznym załadowaniu i mechanicznym rozładowaniu na odległość 15 km; | m3
|  |  | (680)*0.15+170*0.1+120*0.04+80*0.06 | m3 | 128.6
[5 empty] | RAZEM | 128.6
2.2 | 45233252-0 |  | Roboty w zakresie nawierzchni ulic
50 d.2.2 | KNNR 6 0401-01 | ST-04.04.05 | Krawężniki betonowe o wymiarach 15x30 cm bez ław na podsypce piaskowej | m
|  |  | 500 | m | 500
[5 empty] | RAZEM | 500
51 d.2.2 | KNR 2-31 0402-04 | ST-04.04.05 | Ława pod krawężniki betonowa z oporem (szczegół 1) | m3
|  |  | 0.07*(500) | m3 | 35
[5 empty] | RAZEM | 35
52 d.2.2 | KNNR 6 0202-05 | ST-04.04.04 | Warstwa ulepszonego podłoża z mieszanki piaskowo-żwirowej, warstwa dolna gr. 15 cm z kruszywa rozściełanego mechanicznie Krotność = 1.5 | m2
|  |  | 400+720 | m2 | 1120
[5 empty] | RAZEM | 1120
53 d.2.2 | KNNR 6 0113-05 | ST-04.04.02 | Podbudowa zasadnicza z kruszywa betonowego, #0-32 mm, gr. 25 cm Krotność = 2.5 | m2
|  |  | 400+720 | m2 | 1120
[5 empty] | RAZEM | 1120
54 d.2.2 | KNNR 6 0502-03 | ST-05.03.04 | Nawierzchnie z kostki brukowej betonowej 20x16x8, bez fazy, kolor szary, na podsypce cementowo-piaskowej z wypełnieniem spoin piaskiem | m2
|  |  | 400 | m2 | 400
[5 empty] | RAZEM | 400
55 d.2.2 | KNNR 6 0502-03 | ST-05.03.04 | Nawierzchnie z kostki brukowej betonowej 20x16x8, z pustymi przestrzeniami, kolor szary, na podsypce cementowo-piaskowej z wypełnieniem spoin piaskiem | m2
|  |  | 720 | m2 | 720
[5 empty] | RAZEM | 720
56 d.2.2 | KNR 2-21 0218-01 | ST-05.03.04 | Wypełnienie pustej przestrzeni w kostce piaskiem ręczne z przerzutem na terenie płaskim, grubość warstwy 8 cm | m3
|  |  | 720*0.1 | m3 | 72
[5 empty] | RAZEM | 72
57 d.2.2 | KNR 2-21 0218-01 | ST-12.01.04 | Profilowanie poboczy gruntem rodzimym - rozścielenie warstwy ziemi ręczne z przerzutem na terenie płaskim, grubość warstwy do 15 cm. | m3
|  |  | (335)*0.15 | m3 | 50.25
[5 empty] | RAZEM | 50.25
58 d.2.2 | KNR 2-31 1406-05 | ST-10.01.02 | Regulacja pionowa dla studzienek telefonicznych | szt.
|  |  | 4 | szt. | 4
[5 empty] | RAZEM | 4
59 d.2.2 | KNR 2-31 1406-03 | ST-10.01.02 | Regulacja pionowa studzienek dla włazów kanałowych | szt.
|  |  | 12 | szt. | 12
[5 empty] | RAZEM | 12
60 d.2.2 | KNR 2-31 1406-04 | ST-10.01.02 | Regulacja pionowa studzienek dla zaworów wodociągowych | szt.
|  |  | 2 | szt. | 2
[5 empty] | RAZEM | 2
2.3 | 45233290-8 |  | Instalowanie znaków drogowych
61 d.2.3 | KNNR 6 0702-08 | ST-07.02.01 | Pionowe znaki drogowe - zdjęcie znaków lub drogowskazów; | szt.
|  |  | 2+4 | szt. | 6
[5 empty] | RAZEM | 6
62 d.2.3 | KNNR 6 0702-01 | ST-07.02.01 | Pionowe znaki drogowe - słupki z rur stalowych; | szt.
|  |  | 2 | szt. | 2
[5 empty] | RAZEM | 2
63 d.2.3 | KNNR 6 0702-04 | ST-07.02.01 | Pionowe znaki drogowe | szt.
|  |  | 2+4 | szt. | 6
[5 empty] | RAZEM | 6