## DANE
INFO
Numer | 134
Temat | Aktualizacja i optymalizacja dokumentacji projektowej zadania wraz z pełnieniem nadzoru autorskiego podczas realizacji Inwestycji tj.: ”Rozbudowa drogi wojewódzkiej nr 548 Stolno-Wąbrzeźno od km 0+005 do km 29+619 z wyłączeniem węzła autostradowego w m. Lisewo od km 14+144 do km 15+146” Odcinek nr 2 – od km 15+146 do km 29+619
CPV
45000000-9 | Roboty budowlane w zakresie wznoszenia kompletnych obiektów budowlanych lub ich części oraz roboty w zakresie inżynierii lądowej i wodnej
45111000-8 | Roboty w zakresie burzenia, roboty ziemne
45220000-5 | Przepusty pod koroną drogi
45221110-6 | Roboty budowlane w zakresie mostów
45221120-9 | Roboty budowlane w zakresie wiaduktów
45230000-8 | Roboty budowlane w zakresie budowy rurociągów, linii komunikacyjnych i elektroenergetycznych, autostrad, dróg, lotnisk i kolei; wyrównywanie terenu
45231220-3 | Roboty budowlane w zakresie gazociągów
45231300-8 | Roboty budowlane w zakresie budowy wodociągów i rurociągów do odprowadzania ścieków
45231400-9 | Roboty budowlane w zakresie budowy linii energetycznych
45232310-8 | Roboty budowlane w zakresie linii telefonicznych
45262522-6 | Ekarany akustyczne
45332000-3 | Roboty instalacyjne wodne i kanalizacyjne
45223500-1 | Konstrukcje z betonu zbrojonego
45213320-2 | Roboty budowlane w zakresie budowy obieków budowlanych związanych z transportem kolejowym
Branza |  | KOLORY
D | BRANŻA DROGOWA
M | BRANŻA MOSTOWA
K-Ekr | BRANŻA KONSTRUKCYJNA - EKRANY AKUSTYCZNE
K-Rozb | BRANŻA KONSTRUKCYJNA - ROZBIÓRKI
S-Kd | BRANŻA SANITARNA - KANALIZACJA DESZCZOWA
S-Ks | BRANŻA SANITARNA - KANALIZACJA SANITARNA
S-G | BRANŻA SANITARNA - SIEĆ GAZOWA
S-W | BRANŻA SANITARNA - SIEĆ WODOCIĄGOWA
E-Osw | BRANŻA ELEKTROENERGETYCZNA - OŚWIETLENIE
E-nN | BRANŻA ELEKTROENERGETYCZNA - SIEĆ NISKIEGO NAPIĘCIA
E-SN | BRANŻA ELEKTROENERGETYCZNA - SIEĆ ŚREDNIEGO NAPIĘCIA
E-WN | BRANŻA ELEKTROENERGETYCZNA - SIEĆ WYSOKIEGO NAPIĘCIA
T | BRANŻA TELEKOMUNIKACYJNA
H | BRANŻA MELIORACYJNA
Z | BRANŻA DENDROLOGICZNA

## TER
KOSZTORYS OFERTOWY 22.07
Inwestycja | Aktualizacja i optymalizacja dokumentacji projektowej zadania wraz z pełnieniem nadzoru autorskiego podczas realizacji Inwestycji tj.: ”Rozbudowa drogi wojewódzkiej nr 548 Stolno-Wąbrzeźno od km 0+005 do km 29+619 z wyłączeniem węzła autostradowego w m. Lisewo od km 14+144 do km 15+146” Odcinek nr 2 – od km 15+146 do km 29+619
kod CPV: | 45230000-8 Roboty budowlane w zakresie budowy rurociągów, linii komunikacyjnych i elektroenergetycznych, autostrad, dróg, lotnisk i kolei; wyrównywanie terenu
Lp. | TABELA ELEMENTÓW ROZLICZENIOWYCH
1 | BRANŻA DROGOWA |  | DROGA
2 | BRANŻA MOSTOWA |  | Roboty inżynieryjne
3 | BRANŻA SANITARNA
| KANALIZACJA DESZCZOWA |  | kd
| KANALIZACJA SANITARNA |  | ks
| WODOCIĄG |  | w
| GAZOCIĄG |  | gaz
4 | BRANŻA ELEKTROENERGETYCZNA
| PRZEBUDOWA SIECI ELEKTROENERGETYCZNYCH |  | En
| BUDOWA OŚWIETLENIA DROGOWEGO |  | Os
| ZASILANIE OBIEKTÓW |  | Zasilanie
5 | BRANŻA TELEKOMUNIKACYJNA |  | TELETECHNIKA
6 | BRANŻA MELIORACYJNA |  | MELIORACJA
SUMA NETTO
VAT 23%
SUMA BRUTTO
________________ |  | ______________
miejscowość, data |  | podpis Wykonawcy

## DROGA
Aktualizacja i optymalizacja dokumentacji projektowej zadania wraz z pełnieniem nadzoru autorskiego podczas realizacji Inwestycji tj.: ”Rozbudowa drogi wojewódzkiej nr 548 Stolno-Wąbrzeźno od km 0+005 do km 29+619 z wyłączeniem węzła autostradowego w m. Lisewo od km 14+144 do km 15+146” Odcinek nr 2 – od km 15+146 do km 29+619
Branża: |  | BRANŻA DROGOWA 22.07
Obiekt: |  | Roboty drogowe
Kod CPV: |  | 45000000-9 Roboty budowlane w zakresie wznoszenia kompletnych obiektów budowlanych lub ich części oraz roboty w zakresie inżynierii lądowej i wodnej
Poz. | Podstawa wyceny | Wyszczególnienie elementu rozliczeniowego | Jedn. | Ilość jedn. | Cena jedn. | Wartość robót
| D.01.00.00 | ROBOTY PRZYGOTOWAWCZE | x | x | x
| D.01.01.01 | Wytyczenie trasy i punktów wysokościowych (zgodnie z planem sytuacyjnym) | x | x | x | x
1 |  | - DW548, drogi publiczne | km | 15.1
| D.01.02.01 | Usunięcie drzew i krzewów | x | x | x
2 |  | - usunięcie drzew: | x | x | x | x
3 |  | - drzewa o średnicy do 15 cm | szt. | 3
4 |  | - drzewa o średnicy 16 ÷ 25 cm | szt. | 17
5 |  | - drzewa o średnicy 26 ÷ 35 cm | szt. | 2
6 |  | - usunięcie karpiny | szt. | 64
7 |  | - wywóz karpiny | szt. | 136
8 |  | - usunięcie zakrzaczeń | m2 | 4300
| D.01.02.02 | Zdjęcie humusu | x | x | x | x
9 |  | - usuniecie warstwy ziemi urodzajnej/humusu | m2 | 87220
| D.01.02.04 | Rozebranie elementów dróg, ogrodzeń, obiektów kubaturowych | x | x | x
10 |  | - rozebranie podbudowy z kruszywa łamanego gr. do 55cm | m2 | 50725
11 |  | - rozebranie warstwy MCE gr.17cm do ponownego wbudowania | m2 | 20951
12 |  | - rozebranie warstwy kruszywa gr. 20cm | m2 | 2300
13 |  | - rozebranie warstwy ulepszonego podłoża z gruntu stab.ziarnistym dodatkiem hydrofobowym gr.30cm do ponownego wbudowania | m2 | 20951
14 |  | - rozebranie nawierzchni z kostki betonowej wraz z podbudową z kruszywa łamanego | m2 | 3313.7
15 |  | - rozebranie nawierzchni z płyt betonowych chodnikowych | m2 | 527
16 |  | - rozebranie krawężników betonowych wraz z ławą betonową | mb | 1680.7
17 |  | - rozebranie obrzeży chodnikowych wraz z ławą betonową | mb | 1500.7
18 |  | - rozebranie nawierzchni z płyt drogowych, żelbetowych | m2 | 146
19 |  | - rozebranie chodników z betonu asfaltowego gr. 4 cm | m2 | 229
20 |  | - rozebranie nawierzchni z trylinki | m2 | 357
21 |  | - rozebranie nawierzchni z płyt kamiennych | m2 | 26.4
22 |  | - rozebranie wiat przystankowych, murowanych | kpl | 2
23 |  | - rozebranie wiaty przystankowej stalowej | kpl | 2
24 |  | - demontaż tarcz znakow drogowych | szt | 185
25 |  | - demontaż konstrukcji pod tablice drogowe | szt | 1
26 |  | - demontaż słupków znakow drogowych | szt | 173
27 |  | - demontaż słupków hektometrowych | szt | 48
28 |  | - rozebranie ogrodzeń | mb | 570
29 |  | - rozebranie wykonanych krawężników betonowych wraz z ławą betonową do ponownego wbudowania do 50% | mb | 2707
30 |  | - rozebranie wykonanych obrzeży betonowych wraz z ławą betonową do ponownego wbudowania do 50% | mb | 12487
31 |  | - rozebranie wykonanej nawierzchni z kostki betonowej wraz z podbudową do ponownego wbudowania do 50% | m2 | 682
32 |  | - rozebranie wykonanej nawierzchni z betonu asfaltowego wraz z podbudową | m2 | 2036
33 |  | - rozebranie wykonanych ścieków betonowych wraz z ławą betonową do ponownego wbudowania do 50% | mb | 102
34 |  | - rozebranie wykonanych rowów krytych do ponownego wbudowania do 50% | mb | 1145
35 |  | - rozebranie zjazdów z nawierzchni kruszywa | m2 | 125
36 |  | - przestawienie kapliczki | kpl | 1
| D.02.00.00 | ROBOTY ZIEMNE | x | x | x
| D.02.01.01 | Wykonanie wykopów w gruntach kat. I-V. Wykonanie nasypów | x | x | x | x
37 |  | - wykopy | m3 | 189887
38 |  | - nasypy | m3 | 42366
| D.02.03.02 | WZMOCNIENIE GEOSYNTETYKIEM PODŁOŻA I KONSTRUKCJI NASYPU | x | x | x | x
39 |  | - wykonanie wzmocnienia podłoża i konstrukcji nasypów geosyntetykiem | m2 | 3200
| D.03.00.00 | ODWODNIENIE KORYTA DROGOWEGO | x | x | x
| D.03.05.01 | Drenaż koryta drogowego | x | x | x | x
40 |  | - wykonanie drenażu rurami PCV d=150mm osłoniętych geowłókniną ciągłą z PP w obsypce z kruszywa 16/31,5mm wraz z armaturą | mb | 654.5
| D.04.00.00 | PODBUDOWY | x | x | x
| D.04.02.01 | Warstwy zabezpieczające. Warstwa odsączająca / mrozoochronna | x | x | x | x
41 |  | - wykonanie warstwy odsączającej z mieszanki niezwiązanej gr. 25cm, 0/31,5 (CBR≥40, SE≥35) - zatoki autobusowe, pierścienie ronda, powierzchnie przejezdne i miejsca postojowe | m2 | 2342.81
42 |  | - wykonanie warstwy odsączającej z mieszanki niezwiązanej gr. 25cm, 0/31,5 (CBR≥40, SE≥35) - drogi boczne | m2 | 6538.46
| D.04.02.01a | Podłoże ulepszone z mieszanki niezwiązanej | x | x | x | x
43 |  | - warstwa grubości 20 cm, 0/31,5 (CBR≥40, SE≥35) - zjazdy publiczne | m2 | 101.23
44 |  | - warstwa grubości 20 cm, 0/31,5 (CBR≥40, SE≥35) - zjazdy indywidualne | m2 | 14716.02
45 |  | - warstwa grubości 20 cm, 0/31,5 (CBR≥40, SE≥35) - zjazdy do zbiorników | m2 | 473
46 |  | - warstwa grubości 10 cm, 0/31,5 (CBR≥40, SE≥35) - ciągi piesze | m2 | 7322.7
47 |  | - warstwa grubości 10 cm, 0/31,5 (CBR≥40, SE≥35) - ciągi pieszo-rowerowe na terenie zabudowy | m2 | 8240.93
48 |  | - warstwa grubości 20 cm, 0/31,5 (CBR≥40, SE≥35) - ciągi pieszo-rowerowe na wysokości zjazdów | m2 | 3119.94
49 |  | - warstwa grubości 10 cm, 0/31,5 (CBR≥40, SE≥35) - ciągi pieszo-rowerowe poza terenem zabudowy | m2 | 29435.18
50 |  | - warstwa grubości 10 cm, 0/31,5 (CBR≥40, SE≥35) - wyspy dzielące | m2 | 523.22
| D.04.02.01b | Podłoże ulepszone z mieszanki związanej hydraulicznie | x | x | x | x
51 |  | - warstwa grubości 25 cm (C1,5/2) | m2 | 2342.81
52 |  | - warstwa grubości 25 cm (C1,5/2) - drogi boczne | m2 | 6538.46
| D.04.02.01c | Wymiana lub wzmocnienie gruntu | x | x | x | x
53 |  | - wymiana gruntu na grunt z materiału żwirowo-piaskowego o uziarnieniu 0/12,5 lub wzmocnienie gruntu | m2 | 58765
| D.04.03.01 | Oczyszczenie i skropienie warstw konstrukcyjnych | x | x | x | x
54 |  | - warstw konstrukcyjnych niebitumicznych | m2 | 193124.39
55 |  | - warstw konstrukcyjnych bitumicznych | m2 | x | x | x
56 |  | - warstwa ścieralna | m2 | 165766
57 |  | - warstwa wiążąca | m2 | 135406.95
58 |  | - podbudowa zasadnicza | m2 | 117048.3
| D.04.04.02 | Podbudowa z mieszanki z kruszywa niezwiązanego | x | x | x | x
59 |  | - podbudowa zasadnicza z mieszanki niezwiązanej z kruszywa łamanego stabilizowanego mechanicznie 0/31,5, (CBR≥60, SE≥40) gr. 20cm - zjazdy publiczne | m2 | 92.03
60 |  | - podbudowa zasadnicza z mieszanki niezwiązanej z kruszywa łamanego stabilizowanego mechanicznie 0/31,5, (CBR≥60, SE≥40) gr. 20cm - zjazdy indywidualne | m2 | 3286.8
61 |  | - podbudowa zasadnicza z mieszanki niezwiązanej z kruszywa łamanego stabilizowanego mechanicznie 0/31,5, (CBR≥60, SE≥40) gr. 22cm - zjazdy indywidualne | m2 | 10091.4
61.1. |  | - podbudowa zasadnicza z mieszanki niezwiązanej z kruszywa łamanego stabilizowanego mechanicznie 0/31,5, (CBR≥60, SE≥40) gr. 22cm - zjazdy publiczne | m2 | 39.44
62 |  | - podbudowa z mieszanki niezwiązanej z kruszywa łamanego stabilizowanego mechanicznie 0/31,5, (CBR≥60, SE≥40) gr. 20cm - zjazdy do zbiorników | m2 | 473
63 |  | - podbudowa z mieszanki niezwiązanej z kruszywa łamanego stabilizowanego mechanicznie 0/31,5, (CBR≥40, SE≥35) gr. 15cm - ciągi piesze | m2 | 6974
64 |  | - podbudowa z mieszanki niezwiązanej z kruszywa łamanego stabilizowanego mechanicznie 0/31,5, (CBR≥40, SE≥35) gr. 15cm - ciągi pieszo-rowerowe na terenie zabudowy | m2 | 7848.5
65 |  | - podbudowa z mieszanki niezwiązanej z kruszywa łamanego stabilizowanego mechanicznie 0/31,5, (CBR≥60, SE≥40) gr. 20cm - ciągi pieszo-rowerowe na wysokości zjazdów | m2 | 1569.7
65 |  | - podbudowa z mieszanki niezwiązanej z kruszywa łamanego stabilizowanego mechanicznie 0/31,5, (CBR≥60, SE≥40) gr. 26cm - ciągi pieszo-rowerowe na wysokości zjazdów | m2 | 1401.68
66 |  | - podbudowa z mieszanki niezwiązanej z kruszywa łamanego stabilizowanego mechanicznie 0/31,5, (CBR≥40, SE≥35) gr. 20cm - ciągi pieszo-rowerowe poza terenem zabudowy | m2 | 28033.5
67 |  | - podbudowa z mieszanki niezwiązanej z kruszywa łamanego stabilizowanego mechanicznie 0/31,5, (CBR≥40, SE≥35) gr. 15cm - wyspy dzielące | m2 | 498.3
68 |  | - podbudowa z mieszanki niezwiązanej z kruszywa łamanego stabilizowanego mechanicznie 0/31,5, (CBR≥40, SE≥35) gr. 25cm - zatoki autobusowe, powierzchnie przejezdne, pierścienie rond i miejsca postojowe | m2 | 4685.63
69 |  | - podbudowa z mieszanki niezwiązanej z kruszywa łamanego stabilizowanego mechanicznie 0/31,5, (CBR≥60, SE≥40) gr. 20cm - drogi boczne | m2 | 12454.2
| D.04.04.02a. | Podbudowa z mieszanki mineralno-cementowo-emulsyjnej | x | x | x | x
70 |  | - warstwa grubości 17 cm | m2 | 94684.7
71 |  | - warstwa grubości 17 cm z materiału z odzysku | m2 | 10475.5
| D.04.06.01 | Podbudowa z mieszanki związanej cementem C8/10 gr.25cm | x | x | x | x
72 |  | - w-wa podbudowygr. 25cm - zatoki autobusowe, pierścienie ronda, powierzchnie przejezdne i miejsca postojowe | m2 | 4462.5
| D.04.07.01 | Podbudowa bitumiczna. Podbudowa z betonu asfaltowego AC | x | x | x | x
73 |  | - w-wa podbudowy zasadniczej AC16P 50/70, gr. 8 cm drogi boczne KR2 | m2 | 11888.1
| D.04.12.01 | Warstwa ulepszonego podłoża | x | x | x | x
74 |  | - warstwa ulepszonego podłoża z gruntu stab.ziarnistym dodatkiem hydrofobowym gr.30cm z doziarnieniem i osuszeniem | m2 | 104153.17
75 |  | - warstwa ulepszonego podłoża z gruntu stab.ziarnistym dodatkiem hydrofobowym gr.30cm z materiału z odzysku | m2 | 11523.05
| D.05.00.00 | NAWIERZCHNIE | x | x | x
76 | D.05.02.01 | Warstwa wiążąca z betonu asfaltowego AC 16W | x | x | x | x
77 |  | - warstwa wiążąca AC 16W PMB 45/80-65 grubości 8 cm DW 548 | m2 | 125774.25
78 |  | - warstwa wiążąca AC 16W grubości 5 cm zjazdy | m2 | 9632.7
| D.05.03.01 | Nawierzchnia z betonu cementowego dyblowana i kotwiona gr.20cm | x | x | x | x
79 |  | - nawierzchnia zatok autobusowych | m2 | 2265
80 |  | - nawierzchnia miejsc postojowych | m2 | 950
81 |  | - nawierzchnia powierzchni przejezdnych w rejonie skrzyżowań | m2 | 394
82 |  | - nawierzchnia pierścienia ronda | m2 | 641
| D.05.03.03. | Nawierzchnia z płyt betonowych | x | x | x | x
83 |  | - nawierzchnia z płyt betonowych typu IOMB 12x75x100cm a w-wie stabilizacji RM 1,5-2,5MPa wypełnioną mieszanką niezwiązaną 0/8 | m2 | 430
| D.05.03.05a | Nawierzchnia z betonu asfaltowego AC 11S | x | x | x | x
84 |  | - ciągi pieszo-rowerowe poza terenem zabudowy, grubośc warstwy 5 cm | m2 | 25485
85 |  | - warstwa ścieralna z BA gr. 4 cm drogi boczne KR2 | m2 | 11322
86 |  | - warstwa ścieralna z BA gr. 4 cm zjazdy | m2 | 9174
| D.05.03.11 | Frezowanie nawierzchni asfaltowej na zimno | x | x | x | x
87 |  | - frezowanie nawierzchni asfaltowej na zimno gr.średnio 5cm | m2 | 33708
88 |  | - frezowanie nawierzchni asfaltowej na zimno gr.średnio 10cm | m2 | 34818
89 |  | - frezowanie nawierzchni asfaltowej na zimno gr.średnio 25cm | m2 | 44691
| D.05.03.13a. | Warstwa ścieralna z mieszanki mineralno-asfaltowej SMA | x | x | x | x
90 |  | - warstwa ścieralna SMA 8 PMB 45/80-65 gr. 4 cm DW 548 KR4 | m2 | 119785
| D.05.03.23 | Nawierzchnia z betonowej kostki brukowej | x | x | x | x
91 |  | - nawierzchnia z kostki betonowej gr. 8 cm, czerwonej, układanej na w-wie stabilizacji RM 1,5-2,5MPa gr. 3 cm - zjazdy indywidualne | m2 | 2988
92 |  | - nawierzchnia z kostki betonowej gr. 8 cm, czerwonej, układanej na w-wie stabilizacji RM 1,5-2,5MPa gr. 3 cm - zjazdy publiczne | m2 | 119.52
93 |  | - nawierzchnia z kostki betonowej bezfazowej gr. 8 cm, szarej, układanej na podsypce z mieszanki niezwiązanej 0/4 gr. 3 cm - ciag pieszo-rowerowy | m2 | 7135
94 |  | - nawierzchnia z kostki betonowej gr. 8 cm, szarej, układanej na podsypce z mieszanki niezwiązanej 0/4 gr. 3 cm - ciag pieszy | m2 | 6340
95 |  | - nawierzchnia z kostki betonowej gr. 8 cm,kolor, układanej na podsypce z mieszanki niezwiązanej 0/4 gr. 3 cm - wyspy dzielące | m2 | 453
96 |  | - nawierzchnia z kostki betonowej gr. 8 cm, z wypustkami (integracyjnej), układanej na podsypce z mieszanki niezwiązanej 0/4 gr. 3 cm | m2 | 144
97 |  | - nawierzchnia z kostki betonowej gr. 8 cm, szarej, układanej na podsypce z mieszanki niezwiązanej 0/4 gr. 3 cm z materiału z odzysku | m2 | 341
98 |  | - nawierzchnia z kostki betonowej bezfazowejgr. 8 cm, szarej, układanej na podsypce z mieszanki niezwiązanej 0/4 gr. 3 cm z materiału z odzysku | m2 | 170.5
99 |  | - nawierzchnia z kostki betonowej gr. 8 cm, czerwonej, układanej na w-wie stabilizacji RM 1,5-2,5MPa gr. 3 cm z materiału z odzysku | m2 | 341
| D.05.04.02 | Połączenie konstrukcji nowej nawierzchni z istniejącą | x | x | x | x
100 |  | - powiązanie z drogami istniejącymi - siatka szklana | m2 | 504
| D.06.00.00 | ROBOTY WYKOŃCZENIOWE | x | x | x
| D.06.01.01 | Umocnienie powierzchniowe skarp, rowów i ścieków | x | x | x | x
101 |  | - humusowanie wraz z obsianiem 10cm (skarpy) | m2 | 152699
102 |  | - humusowanie wraz z obsianiem gr. 10cm (tereny zielone w pasie drogowym) | m2 | 15100
| D.06.02.01 | - umocnienie skarp płytami betonowymi | x | x | x | x
103 |  | - wzmocnienie powierzchniowe płytami ażurowymi | m2 | 1735
| D.06.03.01 | Pobocze gruntowe z mieszanki niezwiązanej z kruszywa łamanego stabilizowanego mechanicznie 0/31,5, grubość warstwy 15cm | x | x | x | x
104 |  | - DW548, drogi boczne | m2 | 51340
105 |  | - zjazdy indywidualne, zjazdy publiczne | m2 | 1793
| D.07.00.00 | URZĄDZENIA BEZPIECZEŃSTWA RUCHU | x | x | x
| D.07.01.01 | Oznakowanie poziome | x | x | x | x
106 |  | Oznakowanie poziome jezdni grubowarstwową chemoutwardzalną akrylową do stosowania na zimno -linie segregacyjne i krawędziowe ciągłe malowane mechanicznie-grubość farby 4,0mm z wytyczeniem | m2 | 3743.16
107 |  | Oznakowanie poziome grubowarstwową chemoutwardzalną akrylową do stosowania na zimno linie segregacyjne i krawędziowe przerywane malowane mechanicznie grubość 4,0mm z wytyczeniem | m2 | 1374.39
108 |  | Oznakowanie poziome grubowarstwową chemoutwardzalną akrylową do stosowania na zimno , linie na skrzyżowaniach i przejściach dla pieszych malowane ręcznie- 4,0mm z wytyczeniem | m2 | 1138.73
109 |  | Oznakowanie poziome jezdni grubowarstwową chemoutwardzalną akrylową do stosowania na zimno strzałki i inne symbole malowane ręcznie - 4,0mm z wytyczeniem | m2 | 883.3
110 |  | Oznakowanie poziome jezdni cienkowarstwowe - oznakowanie przejazdu rowerowego - kolor czerwony | m2 | 189
111 |  | Oznakowanie poziome parkingu - oznakowanie miejsca postojowego - kolor niebieski | m2 | 34.2
112 |  | Montaż punktowych elementów odblaskowych typu:PEO-1, PEO-5, PEO-7 | szt | 2048
| D.07.02.01 | Oznakowanie pionowe i konstrukcje wsporcze | x | x | x | x
113 |  | Montaż słupków stalowych ocynkowanych | szt. | 456
114 |  | Montaż słupków stalowych ocynkowanych wg projektu pod co najmniej dwa znaki | szt. | 98
115 |  | Montaż konstrukcjiwsporczych pod tablice drogowskazowe | szt. | 23
116 |  | Pionowe znaki drogowe - znaki zakazu, nakazu, ostrzegawcze i informacyjne o pow. do 0.3 m2 | szt. | 553
117 |  | Pionowe znaki drogowe - znaki typu E tablice drogowskazowe o pow. pow 0.3 m3 | szt. | 34
118 |  | Słupek przeszkodowy U-5a w gniazdach RS | szt | 10
119 |  | Słupek przeszkodowy C-9+U-5 w gniazdach RS | szt | 12
120 |  | Tablice kierujące U-6a w gniazdach RS | szt | 30
121 | D.07.02.02 | Słupki prowadzące i krawędziowe | szt | 255
| D.07.05.01 | Bariery ochronne stalowe | x | x | x | x
122 |  | - N2/W3/A | mb | 1125
123 |  | - N2/W3/A z poręczą | mb | 118
| D.07.06.03 | Urządzenia zabezpieczające ruch pieszych. Balustrady dla pieszych | x | x | x | x
124 |  | - U-12 | mb | 2011
124.1 |  | - U-11 | mb | 4000
| D.08.00.00 | ELEMENTY ULIC | x | x | x
| D.08.01.01 | Krawężniki betonowe na ławie betonowej | x | x | x | x
125 |  | - krawężnik betonowy 20x30x100 | mb | 7700
126 |  | - krawężnik betonowy obniżony 4 cm 20x22x100 | mb | 1678
127 |  | - krawężnik betonowy obniżony 0 cm 12x25x100 | mb | 1230
128 |  | - krawężniki betonowe z materiału z odzysku | mb | 1353.5
| D.08.01.02 | Krawężniki kamienne na ławie betonowej | x | x | x | x
129 |  | - krawężnik kamienny obniżony 20x22x100 | mb | 499
| D.08.02.01 | Betonowe obrzeża chodnikowe na ławie betonowej | x | x | x | x
130 |  | - betonowe obrzeża chodnikowe 8x30x100 cm na ławie betonowej | mb | 23590
131 |  | - betonowe obrzeża chodnikowe z materiału z odzysku | mb | 6243.5
| D.08.03.01 | Palisada betonowa | x | x | x | x
132 |  | - betonowa palisada 18x18x120cm | mb | 56
| D.08.05.01 | Ścieki korytkowe z prefabrykowanych elementów betonowych | x | x | x | x
133 |  | - ściek muldowy 50x60x15 | mb | 2089
134 |  | - ściek muldowy 50x60x15 z materiału z odzysku | mb | 50
135 |  | - ściek korytkowy kolejowy 60x70x75 | mb | 181
136 | D.08.05.02 | Ścieki skarpowe z prefabrykowanych elementów betonowych | mb | 56
137 | D.08.05.03. | Ścieki z brukowej kostki betonowej | mb | 1621
| D.09.00.00 | ZIELEŃ DROGOWA | x | x | x
| D.09.01.01 | Nasadzenia | x | x | x | x
138 |  | - klon | szt. | 30
139 |  | - jesion | szt. | 182
140 |  | - grab | szt. | 959
141 |  | - lipa | szt. | 820
142 |  | - dąb | szt. | 4
143 |  | - kasztanowiec | szt. | 5
144 |  | - buk | szt. | 3
| D.10.00.00 | INNE ROBOTY | x | x | x
| D.10.01.01 | Ogrodzenia | x | x | x | x
145 |  | - ogrodzenia tymczasowe posesji z siatki leśnej | mb | 3713
146 |  | - regulacja wysokościowa bram wjazdowych na posesje | kpl | 41
147 |  | - odgrodzenie zbiorników | mb | 166
148 | D.10.01.01 | - Schody | kpl. | 1
149 | D.10.08.01 | - Inwentaryzacja geodezyjna powykonawcza | kpl. | 1
Roboty drogowe
| ________________ |  | ______________
| miejscowość, data |  | podpis Wykonawcy
Note on C2: DiJ: odnośnik pobierać z arkusza "DANE"
Note on C4: DiJ: Odnośniki pobierać z arkusza "DANE"
Note on A5: AII-JJ: Numerujemy tylko pozycje przedmiarowane
Note on B5: AII-JJ: Wstawiamy numer odpowiedniej specyfikacji lub "-" jeżeli jest to pozycja sumowana
Note on C5: DiJ: Dla SST podajemy tytuł zgodny z tytułem SST Dla pozycji dokładną nazwę

## Roboty inżynieryjne
Aktualizacja i optymalizacja dokumentacji projektowej zadania wraz z pełnieniem nadzoru autorskiego podczas realizacji Inwestycji tj.: ”Rozbudowa drogi wojewódzkiej nr 548 Stolno-Wąbrzeźno od km 0+005 do km 29+619 z wyłączeniem węzła autostradowego w m. Lisewo od km 14+144 do km 15+146” Odcinek nr 2 – od km 15+146 do km 29+619
ROBOTY INŻYNIERYJNE 22.07
L.p. | Numer STWiORB | Wyszczególnienie elementu rozliczeniowego | Jednostka |  | Cena jednostkowa | Wartość robót
|  |  | Nazwa | Ilość
PRZEPUST KM 17+558,30
| M.01.00.00. | Roboty przygotowawcze | x | x | x | x
| M.01.01.00. | Obsługa geodezyjna budowy | x | x | x | x
1 | M.01.01.01. | Wytyczenie drogowego obiektu inżynierskiego | kpl | 1
| M.11.00.00. | Fundamentowanie | x | x | x | x
| M.11.01.00. | Roboty ziemne | x | x | x | x
2 | M.11.01.03. | Wykopy pod fundamenty w gruncie spoistym z czasowym zabezpieczeniem | m3 | 1388.46
| M.11.01.05. | Zasypanie wykopów fundamentowych oraz przestrzeni wokół przepustów wraz z zagęszczeniem | x | x | x | x
3 |  | - fundament kruszywowy | m3 | 71.34
4 |  | - geotkanina polipropylenowa | m2 | 277.24
5 |  | - zasypka inżynierska przepustu | m3 | 374.05
6 |  | - zasypanie wykopu wraz z zagęszczeniem | m3 | 812.06
| M.20.00.00. | Inne roboty mostowe | x | x | x | x
| M.20.01.03. | Umocnienie stożków i skarp | x | x | x | x
7 |  | - umocnienie brukiem kamiennym na zaprawie cementowo piaskowej | m2 | 30.8
8 | M.20.01.10. | Umocnienie dna i skarp cieku | m2 | 176
| M.20.01.12. | Wygrodzenia dla płazów | x | x | x | x
9 |  | - kładka dla zwierząt | szt. | 3
| M.20.01.15 | Przepusty z blachy falistej | x | x | x | x
10 |  | - rura stalowa d=2100 mm | m | 32.18
11 |  | - stalowa półka dla zwierząt szer. 0,5 m | m | 64.36
12 |  | - element złazowy półki dla zwierząt szer. 0,5 m | m | 4
PRZEPUST KM 19+543,00
| M.01.00.00. | Roboty przygotowawcze | x | x | x | x
| M.01.01.00. | Obsługa geodezyjna budowy | x | x | x | x
13 | M.01.01.01. | Wytyczenie drogowego obiektu inżynierskiego | kpl | 1
| M.11.00.00. | Fundamentowanie | x | x | x | x
| M.11.01.00. | Roboty ziemne | x | x | x | x
14 | M.11.01.03. | Wykopy pod fundamenty w gruncie spoistym z czasowym zabezpieczeniem | m3 | 513.05
| M.11.01.05. | Zasypanie wykopów fundamentowych oraz przestrzeni wokół przepustów wraz z zagęszczeniem | x | x | x | x
15 |  | - fundament kruszywowy | m3 | 43.23
16 |  | - geotkanina polipropylenowa | m2 | 169.31
17 |  | - zasypka inżynierska przepustu | m3 | 228.2
18 |  | - zasypanie wykopu wraz z zagęszczeniem | m3 | 85.39
| M.20.00.00. | Inne roboty mostowe | x | x | x | x
| M.20.01.03. | Umocnienie stożków i skarp | x | x | x | x
19 |  | - umocnienie brukiem kamiennym na zaprawie cementowo piaskowej | m2 | 33.68
20 | M.20.01.10. | Umocnienie dna i skarp cieku | m2 | 286
| M.20.01.15. | Przepusty z blachy falistej | x | x | x | x
21 |  | - rura stalowa d=1700 mm | m | 22.51
PRZEPUST KM 26+735,50
| M.01.00.00. | Roboty przygotowawcze | x | x | x | x
| M.01.01.00. | Obsługa geodezyjna budowy | x | x | x | x
22 | M.01.01.01. | Wytyczenie drogowego obiektu inżynierskiego | kpl | 1
| M.11.00.00. | Fundamentowanie | x | x | x | x
| M.11.01.00. | Roboty ziemne | x | x | x | x
23 | M.11.01.03. | Wykopy pod fundamenty w gruncie spoistym z czasowym zabezpieczeniem | m3 | 1598.27
| M.11.01.05. | Zasypanie wykopów fundamentowych oraz przestrzeni wokół przepustów wraz z zagęszczeniem | x | x | x | x
24 |  | - fundament kruszywowy | m3 | 50.56
25 |  | - geotkanina polipropylenowa | m2 | 261.68
26 |  | - zasypka inżynierska przepustu | m3 | 343.75
27 |  | - zasypanie wykopu wraz z zagęszczeniem | m3 | 662.22
| M.20.00.00. | Inne roboty mostowe | x | x | x | x
| M.20.01.03. | Umocnienie stożków i skarp | x | x | x | x
28 |  | - umocnienie brukiem kamiennym na zaprawie cementowo piaskowej | m2 | 26.58
29 | M.20.01.10. | Umocnienie dna i skarp cieku | m2 | 520.3
| M.20.01.12. | Wygrodzenia dla płazów | x | x | x | x
30 |  | - kładka dla zwierząt | szt. | 2
| M.20.01.15. | Przepusty z blachy falistej | x | x | x | x
31 |  | - rura stalowa d=2100 mm | m | 31.47
32 |  | - sStalowa półka dla zwierząt szer. 0,5 m | m | 62.94
33 |  | - element złazowy półki dla zwierząt szer. 0,5 m | m | 4
Przepusty rurowe
| M.01.00.00. | Roboty przygotowawcze | x | x | x | x
| M.01.01.00. | Obsługa geodezyjna budowy | x | x | x | x
34 | M.01.01.01. | Wytyczenie drogowego obiektu inżynierskiego | kpl | 216
| M.11.00.00. | Fundamentowanie | x | x | x | x
| M.11.01.00. | Roboty ziemne | x | x | x | x
35 | M.11.01.03. | Wykopy pod fundamenty w gruncie spoistym z czasowym zabezpieczeniem | m3 | 23240.8
| M.11.01.05. | Zasypanie wykopów fundamentowych oraz przestrzeni wokół przepustów wraz z zagęszczeniem | x | x | x | x
36 |  | - podbudowa z pospółki gr. 15 cm | m3 | 559.2
37 |  | - zasypka żwirowa przepustu | m3 | 21367.5
| M.13.00.00. | Beton | x | x | x | x
| M.13.01.00. | Beton konstrukcyjny | x | x | x | x
38 |  | - beton fundamentów przepustu C30/37 | m3 | 123.2
| M.20.00.00. | Inne roboty mostowe | x | x | x | x
| M.20.01.03. | Umocnienie stożków i skarp | x | x | x | x
39 |  | - umocnienie brukiem kamiennym | m2 | 4231.7
| M.20.01.06 | Przepusty z rur PEHD | x | x | x | x
40 |  | - przepusty z rur PEHD d=400mm | m | 1637
41 |  | - przepusty z rur PEHD d=500mm | m | 19
42 |  | - przepusty z rur PEHD d=600mm | m | 256
43 |  | - przepusty z rur PEHD d=800mm | m | 614
44 |  | - przepusty z rur PEHD d=1000mm | m | 33
45 |  | - przepusty z rur PEHD d=1200mm | m | 29
46 | M.20.01.10. | Umocnienie dna i skarp cieku | m2 | 6011.5
|  | ROZBIÓRKA ISTNIEJĄCYCH PRZEPUSTÓW | x | x | x | x
| M.21.00.00. | Roboty rozbiórkowe i remontowe | x | x | x | x
| M.21.01.03. | Rozbiórka elementów betonowych, żelbetowych i ceglanych | x | x | x | x
47 |  | - rozbiórka przepustów z cegły | m3 | 124.7
48 |  | - rozbiórka przepustów rurowych | m | 136
49 |  | - rozbiórka konstrukcji żelbetowych przepustów | m3 | 208.64
50 |  | - rozbiórka konstrukcji kamiennych przepustów | m3 | 96.03
|  | Rozbiórka przepustów rurowych wykonywanych w ramach poprzedniego kontraktu | x | x | x | x
51 |  | - przepusty z rur PEHD d=500mm | m | 795
52 |  | - przepusty z rur PEHD d=600mm | m | 173
53 |  | - przepusty z rur PEHD d=800mm | m | 300
54 |  | - przepusty z rur PEHD d=1000mm | m | 25
RAZEM ROBOTY INŻYNIERYJNE
| ________________ |  | ______________
| miejscowość, data |  | podpis Wykonawcy

## KD
Aktualizacja i optymalizacja dokumentacji projektowej zadania wraz z pełnieniem nadzoru autorskiego podczas realizacji Inwestycji tj.: ”Rozbudowa drogi wojewódzkiej nr 548 Stolno-Wąbrzeźno od km 0+005 do km 29+619 z wyłączeniem węzła autostradowego w m. Lisewo od km 14+144 do km 15+146” Odcinek nr 2 – od km 15+146 do km 29+619
Branża: |  | BRANŻA SANITARNA 22.07
Obiekt: |  | Kanalizacja Deszczowa
Kod CPV: |  | 45000000-9 Roboty budowlane w zakresie wznoszenia kompletnych obiektów budowlanych lub ich części oraz roboty w zakresie inżynierii lądowej i wodnej
Poz. | Podstawa wyceny | Wyszczególnienie elementu rozliczeniowego | Jedn. | Ilość jedn. | Cena jedn. | Wartość robót
| U.01.01.01 | ODWODNIENIE KORPUSU DROGOWEGO | x | x | x | x
1 | U.01.01.01 | Budowa kanalizacji deszczowej | x | x | x | x
2 | U.01.01.01 | - ciąg główny kanalizacji | x | x | x | x
3 | U.01.01.01 | - wykonanie wykopów liniowych dla budowy kanałów głównych | m3 | 544
4 | U.01.01.01 | - pełne umocnienie pionowych ścian wykopów liniowych | m2 | 680
5 | U.01.01.01 | - podsypka i obsypka piaskowa | m3 | 181
6 | U.01.01.01 | - montaż kanałów z rur PCV d=315 SN8 | m | 174
| U.01.01.01 | - montaż kanałów z rur VIPRO d=600mm | m | 2022
7 | U.01.01.01 | - montaż kanałów z rur VIPRO d=800mm | m | 15
8 | U.01.01.01 | - zasypanie wykopów liniowych z zagęszczeniem | m3 | 363
9 | U.01.01.01 | - zabudowa studni z kregów betonowych d=1200mm | kpl | 21
10 | U.01.01.01 | - zabudowa studni wpadowych z kregów betonowych d=1400mm | kpl | 1
11 | U.01.01.01 | Studzienka rozprężna 1200 | szt. | 1
12 | U.01.01.01 | - montaż rurociagu tłocznego z rur PEHD SDR11 PN16 Dz160 | mb | 21
13 | U.01.01.01 | - ułożenie rur osłonowych PE100 SDR17 Dz315 | mb | 12
14 | U.01.01.01 | Wylot do rowy DN315 | szt. | 1
15 | U.01.01.01 | - przykanaliki i wpusty | x | x | x | x
16 | U.01.01.01 | - wykonanie wykopów liniowych dla budowy przykanalików | m3 | 1088.4
17 | U.01.01.01 | - pełne umocnienie pionowych ścian wykopów liniowych | m2 | 1360.5
18 | U.01.01.01 | - podsypka piaskowa, grubości 10 cm | m3 | 72.56
19 | U.01.01.01 | - montaż kanałów z rur PCV d=200mm SN8 | m | 907
20 | U.01.01.01 | - montaż kanałów z rur PCV d=200mm SN12 | m | 574
21 | U.01.01.01 | - obsypka piaskowa kanałów - 30cm nad wierzch rur | m3 | 333.78
22 | U.01.01.01 | - zasypanie wykopów liniowych z zagęszczeniem | m3 | 682.06
23 | U.01.01.01 | - zabudowa wpustów z prefabrykowanych elementów betonowych d=500mm | kpl | 212
24 | U.01.01.01 | demontarz istniejących wpustów DN500 | kpl | 25
25 | U.01.01.01 | Trójnik siodłowy DN200 | 1st. | 21
26 | U.01.01.01 | Regulacja istniejących studzienek i wpustów | x | x | x | x
27 | U.01.01.01 | Regulacja istniejących włazów studzienek z wymianą pierścieni odciążających | szt. | 53
28 | U.01.01.01 | Regulacja (przebudowa) istniejących wpustów | szt. | 71
29 | U.01.01.01 | Montaż rury osłonowej dwudzielnej DN315 | m | 52
30 | U.01.01.01 | Montaż rury osłonowej dwudzielnej DN400 | m | 213.75
31 | U.01.01.01 | Wposażenie pompowni P-3 wraz z rozruchem | kpl | 1
| RAZEM KANALIZACJA DESZCZOWA |  |  |  |  | 0
| ________________ |  | ______________
| miejscowość, data |  | podpis Wykonawcy
Note on C2: DiJ: odnośnik pobierać z arkusza "DANE"
Note on C4: DiJ: Odnośniki pobierać z arkusza "DANE"
Note on A5: AII-JJ: Numerujemy tylko pozycje przedmiarowane
Note on B5: AII-JJ: Wstawiamy numer odpowiedniej specyfikacji lub "-" jeżeli jest to pozycja sumowana
Note on C5: DiJ: Dla SST podajemy tytuł zgodny z tytułem SST Dla pozycji dokładną nazwę
Note on I5: DiJ: Oznaczamy literką "P" wiersz w którym chcemy wstawić podział strony na wydruku.

## KS
Aktualizacja i optymalizacja dokumentacji projektowej zadania wraz z pełnieniem nadzoru autorskiego podczas realizacji Inwestycji tj.: ”Rozbudowa drogi wojewódzkiej nr 548 Stolno-Wąbrzeźno od km 0+005 do km 29+619 z wyłączeniem węzła autostradowego w m. Lisewo od km 14+144 do km 15+146” Odcinek nr 2 – od km 15+146 do km 29+619
Branża: |  | BRANŻA SANITARNA 22.07
Obiekt: |  | Kanalizacja Sanitarna
Kod CPV: |  | 45000000-9 Roboty budowlane w zakresie wznoszenia kompletnych obiektów budowlanych lub ich części oraz roboty w zakresie inżynierii lądowej i wodnej
Poz. | Podstawa wyceny | Wyszczególnienie elementu rozliczeniowego | Jedn. | Ilość jedn. | Cena jedn. | Wartość robót
| U.01.01.02 | Przebudowa KANALIZACJI SANITARNEJ | x | x | x | x
1 | U.01.01.02 | - wykopy liniowe z umocnieniem | m3 | 508.32
2 | U.01.01.02 | - podsypka piaskowa pod rurociągami gr. 10 cm | m3 | 28.24
3 | U.01.01.02 | - ułożenie rur osłonowych PE100 SDR17 Dz200 | mb | 6
4 | U.01.01.02 | - montaż rurociagów z rur PEHD SDR11 PN16 Dz75 | mb | 21
5 | U.01.01.02 | - montaż rurociagów z rur PEHD SDR11 PN16 Dz90 | mb | 332
6 | U.01.01.02 | Studzienka rwizyjno odpowietrzająca DN1500 | szt. | 1
7 | U.01.01.02 | - próba szczelności | mb | 353
8 | U.01.01.02 | - płukanie rurociągu | mb | 353
9 | U.01.01.02 | - obsypka piaskowa rurociagów - 30cm nad wierzch rury | m3 | 112.96
10 | U.01.01.02 | - zasypanie wykopów z zagęszczeniem | m3 | 392.54
11 | U.01.01.02 | Regulacja istniejących włazów studzienek z wymianą pierścieni odciążających | szt. | 10
12 | U.01.01.02 | - demontaż istniejących sieci | mb | 330
| RAZEM KANALIZACJA SANITARNA |  |  |  |  | 0
| ________________ |  | ______________
| miejscowość, data |  | podpis Wykonawcy
Note on C2: DiJ: odnośnik pobierać z arkusza "DANE"
Note on C4: DiJ: Odnośniki pobierać z arkusza "DANE"
Note on A5: AII-JJ: Numerujemy tylko pozycje przedmiarowane
Note on B5: AII-JJ: Wstawiamy numer odpowiedniej specyfikacji lub "-" jeżeli jest to pozycja sumowana
Note on C5: DiJ: Dla SST podajemy tytuł zgodny z tytułem SST Dla pozycji dokładną nazwę
Note on I5: DiJ: Oznaczamy literką "P" wiersz w którym chcemy wstawić podział strony na wydruku.

## W
Aktualizacja i optymalizacja dokumentacji projektowej zadania wraz z pełnieniem nadzoru autorskiego podczas realizacji Inwestycji tj.: ”Rozbudowa drogi wojewódzkiej nr 548 Stolno-Wąbrzeźno od km 0+005 do km 29+619 z wyłączeniem węzła autostradowego w m. Lisewo od km 14+144 do km 15+146” Odcinek nr 2 – od km 15+146 do km 29+619
Branża: |  | BRANŻA SANITARNA 22.07
Obiekt: |  | Wodociąg
Kod CPV: |  | 45000000-9 Roboty budowlane w zakresie wznoszenia kompletnych obiektów budowlanych lub ich części oraz roboty w zakresie inżynierii lądowej i wodnej
Poz. | Podstawa wyceny | Wyszczególnienie elementu rozliczeniowego | Jedn. | Ilość jedn. | Cena jedn. | Wartość robót
| U.01.01.03 | Przebudowa sieci wodociągowej | x | x | x | x
1 | U.01.01.03 | - wykopy liniowe dla budowy wodociągu z umocnieniem | m3 | 1478.02
2 | U.01.01.03 | - podsypka piaskowa pod rurociągami gr. 10 cm | m3 | 82.11
3 | U.01.01.03 | - ułożenie rur osłonowych PE100 SDR17 Dz90 | mb | 34
4 | U.01.01.03 | - ułożenie rur osłonowych PE100 SDR17 Dz110 | mb | 139.1
5 | U.01.01.03 | - ułożenie rur osłonowych PE100 SDR17 Dz160 | mb | 15
6 | U.01.01.03 | - ułożenie rur osłonowych PE100 SDR17 Dz200 | mb | 35
7 | U.01.01.03 | - ułożenie rur osłonowych PE100 SDR17 Dz225 | mb | 311.2
8 | U.01.01.03 | - montaż rurociagów z rur PEHD SDR11 PN16 Dz32 | mb | 26.5
9 | U.01.01.03 | - montaż rurociagów z rur PEHD SDR11 PN16 Dz40 | mb | 20
10 | U.01.01.03 | - montaż rurociagów z rur PEHD SDR11 PN16 Dz50 | mb | 186
11 | U.01.01.03 | - montaż rurociagów z rur PEHD SDR11 PN16 Dz75 | mb | 20
12 | U.01.01.03 | - montaż rurociagów z rur PEHD SDR11 PN16 Dz90 | mb | 160.5
13 | U.01.01.03 | - montaż rurociagów z rur PEHD SDR11 PN16 Dz110 | mb | 613.4
14 | U.01.01.03 | - montaż zasuw żeliwnych, kołnierzowych Dn40 z obudowa teleskopową, z skrzynką do zasuw | szt | 4
15 | U.01.01.03 | - montaż zasuw żeliwnych, kołnierzowych Dn80 z obudowa teleskopową, z skrzynką do zasuw | szt | 2
16 | U.01.01.03 | - montaż zasuw żeliwnych, kołnierzowych Dn100 z obudowa teleskopową, z skrzynką do zasuw | szt | 18
17 | U.01.01.03 | - montaż hydrantów nadziemnych, żeliwnych z zasuwą, kolanem stopowym i prostką dwukołn. Dn80 | szt | 4
18 | U.01.01.03 | - montaż hydrantów podziemnych, żeliwnych z zasuwą kolanem stopowym i prostką dwukołn. Dn80 | szt | 2
19 | U.01.01.03 | - próba szczelności sieci wodociagowej | mb | 1026.4
20 | U.01.01.03 | - płukanie i dezynfekcja wodociagu | mb | 1026.4
21 | U.01.01.03 | - obsypka piaskowa rurociagów - 30cm nad wierzch rury | m3 | 328.45
22 | U.01.01.03 | - zasypanie wykopów z zagęszczeniem | m3 | 1141.36
23 | U.01.01.03 | - demontaż istniejących sieci wodociągowych wraz z armaturą | mb | 1100
24 | U.01.01.03 | Regulacja istniejących skrzynek armatury | szt | 32
| RAZEM WODOCIĄG |  |  |  |  | 0
| ________________ |  | ______________
| miejscowość, data |  | podpis Wykonawcy
Note on C2: DiJ: odnośnik pobierać z arkusza "DANE"
Note on C4: DiJ: Odnośniki pobierać z arkusza "DANE"
Note on A5: AII-JJ: Numerujemy tylko pozycje przedmiarowane
Note on B5: AII-JJ: Wstawiamy numer odpowiedniej specyfikacji lub "-" jeżeli jest to pozycja sumowana
Note on C5: DiJ: Dla SST podajemy tytuł zgodny z tytułem SST Dla pozycji dokładną nazwę
Note on I5: DiJ: Oznaczamy literką "P" wiersz w którym chcemy wstawić podział strony na wydruku.

## GAZ
Aktualizacja i optymalizacja dokumentacji projektowej zadania wraz z pełnieniem nadzoru autorskiego podczas realizacji Inwestycji tj.: ”Rozbudowa drogi wojewódzkiej nr 548 Stolno-Wąbrzeźno od km 0+005 do km 29+619 z wyłączeniem węzła autostradowego w m. Lisewo od km 14+144 do km 15+146” Odcinek nr 2 – od km 15+146 do km 29+619
Branża: |  | BRANŻA SANITARNA 22.07
Obiekt: |  | Gazociąg
Kod CPV: |  | 45000000-9 Roboty budowlane w zakresie wznoszenia kompletnych obiektów budowlanych lub ich części oraz roboty w zakresie inżynierii lądowej i wodnej
Poz. | Podstawa wyceny | Wyszczególnienie elementu rozliczeniowego | Jedn. | Ilość jedn. | Cena jedn. | Wartość robót
| U.01.01.04 | Przebudowa sieci GAZOWEJ | x | x | x | x
1 | U.01.01.04 | - wykopy liniowe z umocnieniem | m3 | 181.06
2 | U.01.01.04 | - podsypka piaskowa pod rurociągami gr. 10 cm | m3 | 13.93
3 | U.01.01.04 | - ułożenie rur osłonowych PE100 SDR17 Dz315 | mb | 30
4 | U.01.01.04 | - montaż rurociagów z rur PEHD SDR11 PN16 Dz180 | mb | 174.1
5 | U.01.01.04 | - próba ciśnieniowa | mb | 174.1
6 | U.01.01.04 | -taśma ostrzegawcza GAZ | mb | 174.1
7 | U.01.01.04 | -przewód lokalizacyjny 2,5 mm2 | mb | 174.1
8 | U.01.01.04 | - obsypka piaskowa rurociagów - 10cm nad wierzch rury | m3 | 41.78
9 | U.01.01.04 | - zasypanie wykopów z zagęszczeniem | m3 | 137.89
10 | U.01.01.04 | - demontaż istniejących sieci gazowej | mb | 165
11 | U.01.01.04 | Regulacja istniejących skrzynek armatury | szt | 6
| RAZEM GAZOCIĄG |  |  |  |  | 0
| ________________ |  | ______________
| miejscowość, data |  | podpis Wykonawcy
Note on C2: DiJ: odnośnik pobierać z arkusza "DANE"
Note on C4: DiJ: Odnośniki pobierać z arkusza "DANE"
Note on A5: AII-JJ: Numerujemy tylko pozycje przedmiarowane
Note on B5: AII-JJ: Wstawiamy numer odpowiedniej specyfikacji lub "-" jeżeli jest to pozycja sumowana
Note on C5: DiJ: Dla SST podajemy tytuł zgodny z tytułem SST Dla pozycji dokładną nazwę
Note on I5: DiJ: Oznaczamy literką "P" wiersz w którym chcemy wstawić podział strony na wydruku.

## Teletechnika
Aktualizacja i optymalizacja dokumentacji projektowej zadania wraz z pełnieniem nadzoru autorskiego podczas realizacji Inwestycji tj.: ”Rozbudowa drogi wojewódzkiej nr 548 Stolno-Wąbrzeźno od km 0+005 do km 29+619 z wyłączeniem węzła autostradowego w m. Lisewo od km 14+144 do km 15+146” Odcinek nr 2 – od km 15+146 do km 29+619
Branża: |  | BRANŻA TELETECHNICZNA 22.07
Obiekt: |  | Teletechnika
Kod CPV: |  | 45000000-9 Roboty budowlane w zakresie wznoszenia kompletnych obiektów budowlanych lub ich części oraz roboty w zakresie inżynierii lądowej i wodnej
Poz. | Podstawa wyceny | Wyszczególnienie elementu rozliczeniowego | Jedn. | Ilość jedn. | Cena jedn. | Wartość robót
* | T.01.01.01. | Przebudowa sieci telekomunikacyjnych
|  | Sieć miejscowa | * | * | * | *
1 |  | studnia kablowa SKR-2 kompletna (kolumny wspornikowe, wsporniki dwukablowe-metalowe) z ramą z kołnierzem betonowym typ ciężki, pokrywą typu ciężkiego ryglowaną | szt. | 2
2 |  | regulacja wysokościowa studni kablowych | szt. | 4
3 |  | kanalizacja kablowa 3-otworowa rurami HDPE Ø125/7,1 | m | 100
4 |  | rura ochronna (1x)HDPE Ø125/7,1 | m | 301
5 |  | rura ochronna (2x)HDPE Ø40/3,7 - rurociąg kablowy (wraz z kablem identyfikacyjnym) | m | 1111
6 |  | rura ochronna dzielona (1x)HDPE Ø160/141 | m | 1802
7 |  | słup pojedynczy, uszczudlony | szt. | 1
8 |  | słup bliźniaczy, uszczudlony | szt. | 1
9 |  | słupek rozdzielczy HDPE 30p | szt. | 1
10 |  | przełożenie kabli linii napowietrznej wraz ze wszystkimi robotami towarzyszącymi i z kompletem osprzętu | m | 30
11 |  | budowa kabla XzTKMXpw 10x2x0,6 ze złączami | m | 56
12 |  | budowa kabla XzTKMXpw 5x4x0,6 ze złączami | m | 1690
13 |  | budowa kabla XzTKMXpw 15x4x0,6 ze złączami | m | 95
14 |  | budowa kabla XzTKMXpw 25x4x0,6 ze złączami | m | 205
15 |  | budowa kabla XzTKMXpw 50x4x0,6 ze złączami | m | 1332
16 |  | budowa kabla napowietrznego XzTKMXpwn 5x4x0,6 ze złączami | m | 60
17 |  | rozbiórka studni kablowej | szt. | 1
18 |  | rozbiórka słupa telekomunikacyjnego | szt. | 2
19 |  | demontaż kabla | m | 3400
20 |  | demontaż kabla napowietrznego | m | 60
21 |  | pomiary w trakcie robót i pomontażowe na kablach o żyłach metalowych | kpl. | 1
22 |  | pozyskanie warunków technicznych i uzgodnień przebudów sieci telekomunikacyjnych z właścicielami sieci na własny koszt (tych które wymagają nowych uzgodnień), | kpl. | 1
23 |  | pozyskania przez wykonawcę wywiadów branżowych pod kątem zweryfikowania czy nie powstały nowe sieci na własny koszt | kpl. | 1
24 |  | nadzory właścicielskie | kpl. | 1
25 |  | budowa kabla światłowodowego Z-XOTKtsd 24J | m | 16000
26 |  | kanalizacja wtórna 2xHDPE ∅32/2,9 | m | 100
27 |  | zasobnik ZK-1 | szt. | 12
28 |  | osłona złączowa kompletna FOSC-400-B4-S24-1 | szt. | 7
29 |  | pomiary w trakcie robót i pomontażowe na kablach światłowodwych | kpl. | 1
30 |  | przełożenie kabla światłowodowego kanałowego | m | 150
31 |  | demontaż kabla światłowodowego | m | 16000
WARTOŚĆ KOSZTORYSU NETTO: | [5 empty] | 0
| ________________ |  | ______________
| miejscowość, data |  | podpis Wykonawcy
Note on C2: DiJ: odnośnik pobierać z arkusza "DANE"
Note on C4: DiJ: Odnośniki pobierać z arkusza "DANE"
Note on A5: AII-JJ: Numerujemy tylko pozycje przedmiarowane
Note on B5: AII-JJ: Wstawiamy numer odpowiedniej specyfikacji lub "-" jeżeli jest to pozycja sumowana
Note on C5: DiJ: Dla SST podajemy tytuł zgodny z tytułem SST Dla pozycji dokładną nazwę
Note on I5: DiJ: Oznaczamy literką "P" wiersz w którym chcemy wstawić podział strony na wydruku.

## En
Aktualizacja i optymalizacja dokumentacji projektowej zadania wraz z pełnieniem nadzoru autorskiego podczas realizacji Inwestycji tj.: ”Rozbudowa drogi wojewódzkiej nr 548 Stolno-Wąbrzeźno od km 0+005 do km 29+619 z wyłączeniem węzła autostradowego w m. Lisewo od km 14+144 do km 15+146” Odcinek nr 2 – od km 15+146 do km 29+619
Branża: |  | BRANŻA ELEKTROENERGETYCZNA 22.07
Obiekt: |  | Przebudowa sieci elektroenergetycznych
Kod CPV: |  | 45000000-9 Roboty budowlane w zakresie wznoszenia kompletnych obiektów budowlanych lub ich części oraz roboty w zakresie inżynierii lądowej i wodnej
Poz. | Podstawa wyceny | Wyszczególnienie elementu rozliczeniowego | Jedn. | Ilość jedn. | Cena jedn. | Wartość robót
| U.01.03.01 U.01.03.02 | Przebudowa napowietrznych linii energetycznych nN Przebudowa i budowa kablowych linii energetycznych nN | x | x | x | x
1. |  | Zabudowa kompletnego stanowiska słupowego nN typu N3-12/10 (E) wraz z fundamentem oraz uzbrojeniem zgodnie z dokumentacją projektową | kpl. | 3
1. |  | Zabudowa kompletnego stanowiska słupowego nN typu N3-12/12 (E) wraz z fundamentem oraz uzbrojeniem zgodnie z dokumentacją projektową | kpl. | 5
2. |  | Zabudowa kompletnego stanowiska słupowego nN typu O-12/12 (E) wraz z fundamentem oraz uzbrojeniem zgodnie z dokumentacją projektową | kpl. | 1
4. |  | Zabudowa kompletnego stanowiska słupowego nN typu P-12/4,3 (E) wraz z fundamentem oraz uzbrojeniem zgodnie z dokumentacją projektową | kpl. | 2
5. |  | Zabudowa kompletnego stanowiska słupowego nN typu K-12/12 (E) wraz z fundamentem oraz uzbrojeniem zgodnie z dokumentacją projektową | kpl. | 2
6. |  | Zabudowa kompletnego stanowiska słupowego nN typu RPK-12/10 (E) wraz z fundamentem oraz uzbrojeniem zgodnie z dokumentacją projektową | kpl. | 5
7. |  | Zabudowa kompletnego stanowiska słupowego nN typu RNK-12/12 (E) wraz z fundamentem oraz uzbrojeniem zgodnie z dokumentacją projektową | kpl. | 3
7. |  | Zabudowa kompletnego stanowiska słupowego nN typu RNK-12/10 (E) wraz z fundamentem oraz uzbrojeniem zgodnie z dokumentacją projektową | kpl. | 2
8. |  | Zabudowa przewodu typu AsXSn 4x50 zgodnie z dokumentacją projektową | mb | 593
9. |  | Zabudowa przewodu typu AsXSn 4x25 zgodnie z dokumentacją projektową | mb | 50
10. |  | Zabudowa przewodu typu AsXSn 4x16 zgodnie z dokumentacją projektową | mb | 95
11. |  | Istniejące przewody 4xAL 50+25 do przewieszenia na nowe słupy zgodnie z dokumentacją projektową | mb | 110
12. |  | Istniejące przewody AsXSn 4x70 do przewieszenia na nowe słupy zgodnie z dokumentacją projektową | mb | 65
13. |  | Istniejące przewody AsXSn 4x25 do przewieszenia na nowe słupy zgodnie z dokumentacją projektową | mb | 148
14. |  | Zabudowa kabla nN YAKXS 4x120 zgodnie z dokumentacją projektową | mb | 120
15. |  | Zabudowa kabla nN YAKXS 4x70 zgodnie z dokumentacją projektową | mb | 140
16. |  | Zabudowa kabla nN YAKXS 4x35 zgodnie z dokumentacją projektową | mb | 70
17. |  | Zabudowa mufy kablowej nN POLJ-01/25-70 zgodnie z dokumentacją projektową | kpl. | 4
18. |  | Zabudowa mufy kablowej nN POLJ-01/70-120 zgodnie z dokumentacją projektową | kpl. | 2
19. |  | Zabudowa ograniczników przepięć typu ASA-0,66/5kA | kpl. | 42
20. |  | Zabudowa zejścia kablem ze słupa (rura UV fi 75, uchwyty, opaski, zaciski, termokurcze, itp.) zgodnie z dokumentacją proejktową | kpl. | 8
21. |  | Wykonanie przewiertu sterowanego rurą SRS-G 110 | mb | 94
22. |  | Zabudowa rury ochronnej SRS 110 zgodnie z dokumentacją projektową | mb | 64
23. |  | Wykonanie zabezpieczenia istniejących kabli nN rurą A120PS zgodnie z dokumentacja projektową | mb | 230
24. |  | Wykonanie zabezpieczenia istniejących kabli SN rurą A160PS zgodnie z dokumentacja projektową | mb | 125
25. |  | Zabudowa uziomu pogrążalnego stalowego ocynkowanego fi 20, l=2x15m (R<10Ω) | kpl. | 12
26. |  | Zabudowa uziomu pogrążalnego stalowego ocynkowanego fi 20, l=15m (R<30Ω) | kpl. | 11
28. |  | Demontaż słupów linii napowietrznej | kpl. | 23
29. |  | Demontaż linii napowietrznej nN | mb | 1300
30. |  | Demontaż opraw oświetlenia ulicznego | kpl. | 40
31. |  | Demontaż linii kablowej nN | mb | 350
| RAZEM ENERGETYKA nN |  |  |  |  | 0
| ________________ |  | ______________
| miejscowość, data |  | podpis Wykonawcy
Note on C2: DiJ: odnośnik pobierać z arkusza "DANE"
Note on C4: DiJ: Odnośniki pobierać z arkusza "DANE"
Note on A5: AII-JJ: Numerujemy tylko pozycje przedmiarowane
Note on B5: AII-JJ: Wstawiamy numer odpowiedniej specyfikacji lub "-" jeżeli jest to pozycja sumowana
Note on C5: DiJ: Dla SST podajemy tytuł zgodny z tytułem SST Dla pozycji dokładną nazwę
Note on I5: DiJ: Oznaczamy literką "P" wiersz w którym chcemy wstawić podział strony na wydruku.

## Os
Aktualizacja i optymalizacja dokumentacji projektowej zadania wraz z pełnieniem nadzoru autorskiego podczas realizacji Inwestycji tj.: ”Rozbudowa drogi wojewódzkiej nr 548 Stolno-Wąbrzeźno od km 0+005 do km 29+619 z wyłączeniem węzła autostradowego w m. Lisewo od km 14+144 do km 15+146” Odcinek nr 2 – od km 15+146 do km 29+619
Branża: |  | BRANŻA ELEKTROENERGETYCZNA 22.07
Obiekt: |  | Budowa Oświetlenia Drogowego
Kod CPV: |  | 45000000-9 Roboty budowlane w zakresie wznoszenia kompletnych obiektów budowlanych lub ich części oraz roboty w zakresie inżynierii lądowej i wodnej
Poz. | Podstawa wyceny | Wyszczególnienie elementu rozliczeniowego | Jedn. | Ilość jedn. | Cena jedn. | Wartość robót
| U.07.07.01 | Budowa oswietlenia drogowego | x | x | x | x
Budowa oświetlenia drogowego w m. Lisewo od km 15+002 do km 15+552
1. |  | - zabudowa szafy oświetlenia ulicznego SOU-3 zgodnie z dokumentacją projektową | kpl | 1
2. |  | - zabudowa słupów aluminiowych, anodowanych na kolor naturalnego aluminium o wysokości do oprawy h=10m i wysiegniku 1m o kącie 5 stopni wraz z fundamentem prefabrykowanym zgodnie z dokumentacją projektową | kpl | 10
3. |  | - zabudowa słupów aluminiowych, anodowanych na kolor naturalnego aluminium o wysokości do oprawy h=5,5m i wysiegniku 2,5m o kącie 5 stopni wraz z fundamentem prefabrykowanym zgodnie z dokumentacją projektową | kpl | 16
4. |  | - zabudowa opraw oświetleniowych LED 105W, 4000K z optyką DW zgodnie z dokumentacją projektową | kpl | 6
5. |  | - zabudowa opraw oświetleniowych LED 79W, 4000K z optyką T2 zgodnie z dokumentacją projektową | kpl | 16
6. |  | - zabudowa opraw oświetleniowych LED 67W, 4000K z optyką T2 zgodnie z dokumentacją projektową | kpl | 2
7. |  | - zabudowa opraw oświetleniowych LED 55W, 4000K z optyką T2 zgodnie z dokumentacją projektową | kpl | 2
8. |  | - zabudowa kabla YAKXS 4x35 zgodnie z dokumentacja projektową | mb | 1036
9. |  | - zabudowa bednarki FeZn30x4 zgodnie z dokumentacja projektową | mb | 1036
10. |  | - wykonanie przewiertów/przecisków rurą np. typu SRS-G 110 zgodnie z dokumentacja projektową | mb | 32
11. |  | - zabudowa rur ochronncyh np. typu SRS 110 zgodnie z dokumentacja projektową | mb | 62
12. |  | - zabudowa rur ochronncyh np. typu DVK 110 zgodnie z dokumentacja projektową | mb | 60
13. |  | - zabudowa złącza słupowego/tabliczki słupowej zgodnie z dokumentacja projektową | kpl. | 26
14. |  | - zabudowa uziomu stalowego ocynkowanego pogrążalnego fi 20, l=2x12m (R<10Ω) zgodnie z dokumentacja projektową | kpl. | 1
15. |  | - zabudowa uziomu stalowego ocynkowanego pogrążalnego fi 20, l=12m (R<30Ω) zgodnie z dokumentacja projektową | kpl. | 3
16. |  | - zabudowa przewodu w słupie typu YDYżo 3x2,5 zgodnie z dokumentacja projektową | mb | 338
17. |  | - wykonanie pomiarów elektrycznych powykonawczych | kpl. | 1
18. |  | - wykonanie pomiarówfotometrycznych powykonawczych | kpl. | 1
19. |  | - obsługa geodezyjna | kpl. | 1
| RAZEM |  |  |  |  | 0
Budowa oświetlenia drogowego w m. Józefkowo od km 16+625 do km 17+025
1. |  | - zabudowa szafy oświetlenia ulicznego SOU-3 zgodnie z dokumentacją projektową | kpl | 1
2. |  | - zabudowa słupów aluminiowych, anodowanych na kolor naturalnego aluminium o wysokości do oprawy h=10m i wysiegniku 2,5m o kącie 5 stopni wraz z fundamentem prefabrykowanym zgodnie z dokumentacją projektową | kpl | 10
3. |  | - zabudowa słupów aluminiowych, anodowanych na kolor naturalnego aluminium o wysokości do oprawy h=10m i wysiegniku 1m o kącie 5 stopni wraz z fundamentem prefabrykowanym zgodnie z dokumentacją projektową | kpl | 12
4. |  | - zabudowa słupów aluminiowych, anodowanych na kolor naturalnego aluminium o wysokości do oprawy h=5,5m i wysiegniku 2,5m o kącie 5 stopni wraz z fundamentem prefabrykowanym zgodnie z dokumentacją projektową | kpl | 4
5. |  | - zabudowa słupów aluminiowych, anodowanych na kolor naturalnego aluminium o wysokości do oprawy h=5,5m i wysiegniku 1,5m o kącie 5 stopni wraz z fundamentem prefabrykowanym zgodnie z dokumentacją projektową | kpl | 4
6. |  | - zabudowa opraw oświetleniowych LED 105W, 4000K z optyką DW zgodnie z dokumentacją projektową | kpl | 8
7. |  | - zabudowa opraw oświetleniowych LED 79W, 4000K z optyką T2 zgodnie z dokumentacją projektową | kpl | 6
8. |  | - zabudowa opraw oświetleniowych LED 67W, 4000K z optyką T2 zgodnie z dokumentacją projektową | kpl | 4
9. |  | - zabudowa opraw oświetleniowych LED 55W, 4000K z optyką T2 zgodnie z dokumentacją projektową | kpl | 4
10. |  | - zabudowa opraw oświetleniowych LED 86W, 6000K P asymetrycznych zgodnie z dokumentacją projektową | kpl | 8
11. |  | - zabudowa kabla YAKXS 4x35 zgodnie z dokumentacja projektową | mb | 825
12. |  | - zabudowa bednarki FeZn30x4 zgodnie z dokumentacja projektową | mb | 825
13. |  | - wykonanie przewiertów/przecisków rurą np. typu SRS-G 110 zgodnie z dokumentacja projektową | mb | 136
14. |  | - zabudowa rur ochronncyh np. typu SRS 110 zgodnie z dokumentacja projektową | mb | 40
15. |  | - zabudowa rur ochronncyh np. typu DVK 110 zgodnie z dokumentacja projektową | mb | 106
16. |  | - zabudowa złącza słupowego/tabliczki słupowej zgodnie z dokumentacja projektową | kpl. | 30
17. |  | - zabudowa uziomu stalowego ocynkowanego pogrążalnego fi 20, l=2x12m (R<10Ω) zgodnie z dokumentacja projektową | kpl. | 1
18. |  | - zabudowa uziomu stalowego ocynkowanego pogrążalnego fi 20, l=12m (R<30Ω) zgodnie z dokumentacja projektową | kpl. | 4
19. |  | - zabudowa przewodu w słupie typu YDYżo 3x2,5 zgodnie z dokumentacja projektową | mb | 390
20. |  | - wykonanie pomiarów elektrycznych powykonawczych | kpl. | 1
21. |  | - wykonanie pomiarówfotometrycznych powykonawczych | kpl. | 1
22. |  | - obsługa geodezyjna | kpl. | 1
| RAZEM |  |  |  |  | 0
Budowa oświetlenia drogowego w m. Płużnica od km 18+985 do km 20+257
1. |  | - zabudowa szafy oświetlenia ulicznego SOU-3 zgodnie z dokumentacją projektową | kpl | 1
2. |  | - zabudowa słupów aluminiowych, anodowanych na kolor naturalnego aluminium o wysokości do oprawy h=10m i wysiegniku 2,5m o kącie 5 stopni wraz z fundamentem prefabrykowanym zgodnie z dokumentacją projektową | kpl | 19
3. |  | - zabudowa słupów aluminiowych, anodowanych na kolor naturalnego aluminium o wysokości do oprawy h=10m i wysiegniku 1m o kącie 5 stopni wraz z fundamentem prefabrykowanym zgodnie z dokumentacją projektową | kpl | 32
4. |  | - zabudowa słupów aluminiowych, anodowanych na kolor naturalnego aluminium o wysokości do oprawy h=5,5m i wysiegniku 2,5m o kącie 5 stopni wraz z fundamentem prefabrykowanym zgodnie z dokumentacją projektową | kpl | 6
5. |  | - zabudowa słupów aluminiowych, anodowanych na kolor naturalnego aluminium o wysokości do oprawy h=5,5m i wysiegniku 1,5m o kącie 5 stopni wraz z fundamentem prefabrykowanym zgodnie z dokumentacją projektową | kpl | 6
6. |  | - zabudowa opraw oświetleniowych LED 105W, 4000K z optyką DW zgodnie z dokumentacją projektową | kpl | 8
7. |  | - zabudowa opraw oświetleniowych LED 79W, 4000K z optyką T2 zgodnie z dokumentacją projektową | kpl | 35
8. |  | - zabudowa opraw oświetleniowych LED 67W, 4000K z optyką T2 zgodnie z dokumentacją projektową | kpl | 4
9. |  | - zabudowa opraw oświetleniowych LED 55W, 4000K z optyką T2 zgodnie z dokumentacją projektową | kpl | 4
10. |  | - zabudowa opraw oświetleniowych LED 86W, 6000K P asymetrycznych zgodnie z dokumentacją projektową | kpl | 12
11. |  | - zabudowa kabla YAKXS 4x35 zgodnie z dokumentacja projektową | mb | 1882
12. |  | - zabudowa bednarki FeZn30x4 zgodnie z dokumentacja projektową | mb | 1882
13. |  | - wykonanie przewiertów/przecisków rurą np. typu SRS-G 110 zgodnie z dokumentacja projektową | mb | 132
14. |  | - zabudowa rur ochronncyh np. typu SRS 110 zgodnie z dokumentacja projektową | mb | 154
15. |  | - zabudowa rur ochronncyh np. typu DVK 110 zgodnie z dokumentacja projektową | mb | 160
16. |  | - zabudowa złącza słupowego/tabliczki słupowej zgodnie z dokumentacja projektową | kpl. | 63
17. |  | - zabudowa uziomu stalowego ocynkowanego pogrążalnego fi 20, l=2x12m (R<10Ω) zgodnie z dokumentacja projektową | kpl. | 1
18. |  | - zabudowa uziomu stalowego ocynkowanego pogrążalnego fi 20, l=12m (R<30Ω) zgodnie z dokumentacja projektową | kpl. | 7
19. |  | - zabudowa przewodu w słupie typu YDYżo 3x2,5 zgodnie z dokumentacja projektową | mb | 819
20. |  | - wykonanie pomiarów elektrycznych powykonawczych | kpl. | 1
21. |  | - wykonanie pomiarów fotometrycznych powykonawczych | kpl. | 1
22. |  | - obsługa geodezyjna | kpl. | 1
| RAZEM |  |  |  |  | 0
Budowa oświetlenia drogowego w m. Czaple i m. Bartoszewice od km 20+257 do km 20+987
1. |  | - zabudowa szafy oświetlenia ulicznego SOU-3 zgodnie z dokumentacją projektową | kpl | 1
2. |  | - zabudowa słupów aluminiowych, anodowanych na kolor naturalnego aluminium o wysokości do oprawy h=10m i wysiegniku 2,5m o kącie 5 stopni wraz z fundamentem prefabrykowanym zgodnie z dokumentacją projektową | kpl | 9
3. |  | - zabudowa słupów aluminiowych, anodowanych na kolor naturalnego aluminium o wysokości do oprawy h=10m i wysiegniku 1m o kącie 5 stopni wraz z fundamentem prefabrykowanym zgodnie z dokumentacją projektową | kpl | 22
4. |  | - zabudowa słupów aluminiowych, anodowanych na kolor naturalnego aluminium o wysokości do oprawy h=5,5m i wysiegniku 2,5m o kącie 5 stopni wraz z fundamentem prefabrykowanym zgodnie z dokumentacją projektową | kpl | 4
5. |  | - zabudowa słupów aluminiowych, anodowanych na kolor naturalnego aluminium o wysokości do oprawy h=5,5m i wysiegniku 1,5m o kącie 5 stopni wraz z fundamentem prefabrykowanym zgodnie z dokumentacją projektową | kpl | 4
6. |  | - zabudowa opraw oświetleniowych LED 105W, 4000K z optyką DW zgodnie z dokumentacją projektową | kpl | 8
7. |  | - zabudowa opraw oświetleniowych LED 79W, 4000K z optyką T2 zgodnie z dokumentacją projektową | kpl | 17
8. |  | - zabudowa opraw oświetleniowych LED 67W, 4000K z optyką T2 zgodnie z dokumentacją projektową | kpl | 3
9. |  | - zabudowa opraw oświetleniowych LED 55W, 4000K z optyką T2 zgodnie z dokumentacją projektową | kpl | 3
10. |  | - zabudowa opraw oświetleniowych LED 86W, 6000K P asymetrycznych zgodnie z dokumentacją projektową | kpl | 8
11. |  | - zabudowa kabla YAKXS 4x35 zgodnie z dokumentacja projektową | mb | 1110
12. |  | - zabudowa bednarki FeZn30x4 zgodnie z dokumentacja projektową | mb | 1110
13. |  | - wykonanie przewiertów/przecisków rurą np. typu SRS-G 110 zgodnie z dokumentacja projektową | mb | 112
14. |  | - zabudowa rur ochronncyh np. typu SRS 110 zgodnie z dokumentacja projektową | mb | 64
15. |  | - zabudowa rur ochronncyh np. typu DVK 110 zgodnie z dokumentacja projektową | mb | 92
16. |  | - zabudowa złącza słupowego/tabliczki słupowej zgodnie z dokumentacja projektową | kpl. | 39
17. |  | - zabudowa uziomu stalowego ocynkowanego pogrążalnego fi 20, l=2x12m (R<10Ω) zgodnie z dokumentacja projektową | kpl. | 1
18. |  | - zabudowa uziomu stalowego ocynkowanego pogrążalnego fi 20, l=12m (R<30Ω) zgodnie z dokumentacja projektową | kpl. | 5
19. |  | - zabudowa przewodu w słupie typu YDYżo 3x2,5 zgodnie z dokumentacja projektową | mb | 507
20. |  | - wykonanie pomiarów elektrycznych powykonawczych | kpl. | 1
21. |  | - wykonanie pomiarów fotometrycznych powykonawczych | kpl. | 1
22. |  | - obsługa geodezyjna | kpl. | 1
23. |  | - demontż istniejącego punktu oświetleniowego kompletnie wyposażonego typu P/ŻN-10 wraz z oprawą | kpl | 2
24. |  | - demontaż istniejącej szafki oświetleniowej ze słupa | kpl | 1
25. |  | - demontaż przewodu napowietrznego AsXSn 2x25 | mb | 40
| RAZEM |  |  |  |  | 0
Budowa oświetlenia drogowego w m. Bartoszewice i m. Czaple od km 22+580 do km 23+010
1. |  | - zabudowa szafy oświetlenia ulicznego SOU-3 zgodnie z dokumentacją projektową | kpl | 1
2. |  | - zabudowa słupów aluminiowych, anodowanych na kolor naturalnego aluminium o wysokości do oprawy h=10m i wysiegniku 2,5m o kącie 5 stopni wraz z fundamentem prefabrykowanym zgodnie z dokumentacją projektową | kpl | 11
3. |  | - zabudowa słupów aluminiowych, anodowanych na kolor naturalnego aluminium o wysokości do oprawy h=10m i wysiegniku 1m o kącie 5 stopni wraz z fundamentem prefabrykowanym zgodnie z dokumentacją projektową | kpl | 11
4. |  | - zabudowa słupów aluminiowych, anodowanych na kolor naturalnego aluminium o wysokości do oprawy h=5,5m i wysiegniku 2,5m o kącie 5 stopni wraz z fundamentem prefabrykowanym zgodnie z dokumentacją projektową | kpl | 4
5. |  | - zabudowa słupów aluminiowych, anodowanych na kolor naturalnego aluminium o wysokości do oprawy h=5,5m i wysiegniku 1,5m o kącie 5 stopni wraz z fundamentem prefabrykowanym zgodnie z dokumentacją projektową | kpl | 4
6. |  | - zabudowa opraw oświetleniowych LED 105W, 4000K z optyką DW zgodnie z dokumentacją projektową | kpl | 8
7. |  | - zabudowa opraw oświetleniowych LED 79W, 4000K z optyką T2 zgodnie z dokumentacją projektową | kpl | 6
8. |  | - zabudowa opraw oświetleniowych LED 67W, 4000K z optyką T2 zgodnie z dokumentacją projektową | kpl | 4
9. |  | - zabudowa opraw oświetleniowych LED 55W, 4000K z optyką T2 zgodnie z dokumentacją projektową | kpl | 4
10. |  | - zabudowa opraw oświetleniowych LED 86W, 6000K P asymetrycznych zgodnie z dokumentacją projektową | kpl | 8
11. |  | - zabudowa kabla YAKXS 4x35 zgodnie z dokumentacja projektową | mb | 855
12. |  | - zabudowa bednarki FeZn30x4 zgodnie z dokumentacja projektową | mb | 855
13. |  | - wykonanie przewiertów/przecisków rurą np. typu SRS-G 110 zgodnie z dokumentacja projektową | mb | 92
14. |  | - zabudowa rur ochronncyh np. typu SRS 110 zgodnie z dokumentacja projektową | mb | 40
15. |  | - zabudowa rur ochronncyh np. typu DVK 110 zgodnie z dokumentacja projektową | mb | 74
16. |  | - zabudowa złącza słupowego/tabliczki słupowej zgodnie z dokumentacja projektową | kpl. | 30
17. |  | - zabudowa uziomu stalowego ocynkowanego pogrążalnego fi 20, l=2x12m (R<10Ω) zgodnie z dokumentacja projektową | kpl. | 1
18. |  | - zabudowa uziomu stalowego ocynkowanego pogrążalnego fi 20, l=12m (R<30Ω) zgodnie z dokumentacja projektową | kpl. | 5
19. |  | - zabudowa przewodu w słupie typu YDYżo 3x2,5 zgodnie z dokumentacja projektową | mb | 390
20. |  | - wykonanie pomiarów elektrycznych powykonawczych | kpl. | 1
21. |  | - wykonanie pomiarów fotometrycznych powykonawczych | kpl. | 1
22. |  | - obsługa geodezyjna | kpl. | 1
| RAZEM |  |  |  |  | 0
Budowa oświetlenia drogowego w m. Trzcianek od km 25+015 do km 25+445
1. |  | - zabudowa szafy oświetlenia ulicznego SOU-3 zgodnie z dokumentacją projektową | kpl | 1
2. |  | - zabudowa słupów aluminiowych, anodowanych na kolor naturalnego aluminium o wysokości do oprawy h=10m i wysiegniku 2,5m o kącie 5 stopni wraz z fundamentem prefabrykowanym zgodnie z dokumentacją projektową | kpl | 6
3. |  | - zabudowa słupów aluminiowych, anodowanych na kolor naturalnego aluminium o wysokości do oprawy h=10m i wysiegniku 1m o kącie 5 stopni wraz z fundamentem prefabrykowanym zgodnie z dokumentacją projektową | kpl | 16
4. |  | - zabudowa słupów aluminiowych, anodowanych na kolor naturalnego aluminium o wysokości do oprawy h=5,5m i wysiegniku 2,5m o kącie 5 stopni wraz z fundamentem prefabrykowanym zgodnie z dokumentacją projektową | kpl | 4
5. |  | - zabudowa słupów aluminiowych, anodowanych na kolor naturalnego aluminium o wysokości do oprawy h=5,5m i wysiegniku 1,5m o kącie 5 stopni wraz z fundamentem prefabrykowanym zgodnie z dokumentacją projektową | kpl | 4
6. |  | - zabudowa opraw oświetleniowych LED 105W, 4000K z optyką DW zgodnie z dokumentacją projektową | kpl | 8
7. |  | - zabudowa opraw oświetleniowych LED 79W, 4000K z optyką T2 zgodnie z dokumentacją projektową | kpl | 6
8. |  | - zabudowa opraw oświetleniowych LED 67W, 4000K z optyką T2 zgodnie z dokumentacją projektową | kpl | 4
9. |  | - zabudowa opraw oświetleniowych LED 55W, 4000K z optyką T2 zgodnie z dokumentacją projektową | kpl | 4
10. |  | - zabudowa opraw oświetleniowych LED 86W, 6000K P asymetrycznych zgodnie z dokumentacją projektową | kpl | 8
11. |  | - zabudowa kabla YAKXS 4x35 zgodnie z dokumentacja projektową | mb | 810
12. |  | - zabudowa bednarki FeZn30x4 zgodnie z dokumentacja projektową | mb | 810
13. |  | - wykonanie przewiertów/przecisków rurą np. typu SRS-G 110 zgodnie z dokumentacja projektową | mb | 88
14. |  | - zabudowa rur ochronncyh np. typu SRS 110 zgodnie z dokumentacja projektową | mb | 46
15. |  | - zabudowa rur ochronncyh np. typu DVK 110 zgodnie z dokumentacja projektową | mb | 72
16. |  | - zabudowa złącza słupowego/tabliczki słupowej zgodnie z dokumentacja projektową | kpl. | 30
17. |  | - zabudowa uziomu stalowego ocynkowanego pogrążalnego fi 20, l=2x12m (R<10Ω) zgodnie z dokumentacja projektową | kpl. | 1
18. |  | - zabudowa uziomu stalowego ocynkowanego pogrążalnego fi 20, l=12m (R<30Ω) zgodnie z dokumentacja projektową | kpl. | 5
19. |  | - zabudowa przewodu w słupie typu YDYżo 3x2,5 zgodnie z dokumentacja projektową | mb | 390
20. |  | - wykonanie pomiarów elektrycznych powykonawczych | kpl. | 1
21. |  | - wykonanie pomiarów fotometrycznych powykonawczych | kpl. | 1
22. |  | - obsługa geodezyjna | kpl. | 1
| RAZEM |  |  |  |  | 0
Budowa oświetlenia drogowego w m. Wąbrzeźno od km 28+890 do km 29+440
1. |  | - zabudowa szafy oświetlenia ulicznego SOU-3 zgodnie z dokumentacją projektową | kpl | 1
2. |  | - zabudowa słupów aluminiowych, anodowanych na kolor naturalnego aluminium o wysokości do oprawy h=10m i wysiegniku 2,5m o kącie 5 stopni wraz z fundamentem prefabrykowanym zgodnie z dokumentacją projektową | kpl | 7
3. |  | - zabudowa słupów aluminiowych, anodowanych na kolor naturalnego aluminium o wysokości do oprawy h=10m i wysiegniku 1m o kącie 5 stopni wraz z fundamentem prefabrykowanym zgodnie z dokumentacją projektową | kpl | 12
4. |  | - zabudowa słupów aluminiowych, anodowanych na kolor naturalnego aluminium o wysokości do oprawy h=5,5m i wysiegniku 2,5m o kącie 5 stopni wraz z fundamentem prefabrykowanym zgodnie z dokumentacją projektową | kpl | 1
5. |  | - zabudowa słupów aluminiowych, anodowanych na kolor naturalnego aluminium o wysokości do oprawy h=5,5m i wysiegniku 1,5m o kącie 5 stopni wraz z fundamentem prefabrykowanym zgodnie z dokumentacją projektową | kpl | 1
6. |  | - zabudowa opraw oświetleniowych LED 105W, 4000K z optyką DW zgodnie z dokumentacją projektową | kpl | 4
7. |  | - zabudowa opraw oświetleniowych LED 79W, 4000K z optyką T2 zgodnie z dokumentacją projektową | kpl | 12
8. |  | - zabudowa opraw oświetleniowych LED 67W, 4000K z optyką T2 zgodnie z dokumentacją projektową | kpl | 2
9. |  | - zabudowa opraw oświetleniowych LED 55W, 4000K z optyką T2 zgodnie z dokumentacją projektową | kpl | 1
10. |  | - zabudowa opraw oświetleniowych LED 86W, 6000K P asymetrycznych zgodnie z dokumentacją projektową | kpl | 2
11. |  | - zabudowa kabla YAKXS 4x35 zgodnie z dokumentacja projektową | mb | 702
12. |  | - zabudowa bednarki FeZn30x4 zgodnie z dokumentacja projektową | mb | 702
13. |  | - wykonanie przewiertów/przecisków rurą np. typu SRS-G 110 zgodnie z dokumentacja projektową | mb | 42
14. |  | - zabudowa rur ochronncyh np. typu SRS 110 zgodnie z dokumentacja projektową | mb | 32
15. |  | - zabudowa rur ochronncyh np. typu DVK 110 zgodnie z dokumentacja projektową | mb | 94
16. |  | - zabudowa złącza słupowego/tabliczki słupowej zgodnie z dokumentacja projektową | kpl. | 21
17. |  | - zabudowa uziomu stalowego ocynkowanego pogrążalnego fi 20, l=2x12m (R<10Ω) zgodnie z dokumentacja projektową | kpl. | 1
18. |  | - zabudowa uziomu stalowego ocynkowanego pogrążalnego fi 20, l=12m (R<30Ω) zgodnie z dokumentacja projektową | kpl. | 3
19. |  | - zabudowa przewodu w słupie typu YDYżo 3x2,5 zgodnie z dokumentacja projektową | mb | 273
20. |  | - wykonanie pomiarów elektrycznych powykonawczych | kpl. | 1
21. |  | - wykonanie pomiarów fotometrycznych powykonawczych | kpl. | 1
22. |  | - obsługa geodezyjna | kpl. | 1
23. |  | - demontż istniejącego punktu oświetleniowego kompletnie wyposażonego typu EOC-10,5/2,5 wraz z oprawą | kpl | 1
24. |  | - demontaż linii kablowej YAKXS 4x35 | mb | 42
| RAZEM |  |  |  |  | 0
0
| ________________ |  | ______________
| miejscowość, data |  | podpis Wykonawcy
Note on C2: DiJ: odnośnik pobierać z arkusza "DANE"
Note on C4: DiJ: Odnośniki pobierać z arkusza "DANE"
Note on A5: AII-JJ: Numerujemy tylko pozycje przedmiarowane
Note on B5: AII-JJ: Wstawiamy numer odpowiedniej specyfikacji lub "-" jeżeli jest to pozycja sumowana
Note on C5: DiJ: Dla SST podajemy tytuł zgodny z tytułem SST Dla pozycji dokładną nazwę
Note on I5: DiJ: Oznaczamy literką "P" wiersz w którym chcemy wstawić podział strony na wydruku.

## Zasilanie
Aktualizacja i optymalizacja dokumentacji projektowej zadania wraz z pełnieniem nadzoru autorskiego podczas realizacji Inwestycji tj.: ”Rozbudowa drogi wojewódzkiej nr 548 Stolno-Wąbrzeźno od km 0+005 do km 29+619 z wyłączeniem węzła autostradowego w m. Lisewo od km 14+144 do km 15+146” Odcinek nr 2 – od km 15+146 do km 29+619
Branża: |  | BRANŻA ELEKTROENERGETYCZNA 22.07
Obiekt: |  | Zasilanie obiektów
Kod CPV: |  | 45000000-9 Roboty budowlane w zakresie wznoszenia kompletnych obiektów budowlanych lub ich części oraz roboty w zakresie inżynierii lądowej i wodnej
Poz. | Podstawa wyceny | Wyszczególnienie elementu rozliczeniowego | Jedn. | Ilość jedn. | Cena jedn. | Wartość robót
| U.07.07.01 | Zasilanie obiektów | x | x | x | x
ZASILANIE URZĄDZEŃ
L.p. | Numer STWiORB | Wyszczególnienie elementu rozliczeniowego | Jednostka |  | Cena jednostkowa | Wartość robót
|  |  | Nazwa | Ilość
| U.01.03.02 | Przebudowa i budowa kablowych linii energetycznych | x | x | x | x
Budowa zasilania pompowni PD3 w m. Płużnica w km 19+085
1. |  | - zabudowa kabla YKXS 4x25 zgodnie z dokumentacja projektową | mb | 55
2. |  | - zabudowa rur ochronncyh np. typu SRS 110 zgodnie z dokumentacja projektową | mb | 16
3. |  | - zabudowa rur ochronncyh np. typu DVK 110 zgodnie z dokumentacja projektową | mb | 12
4. |  | - zabudowa uziomu stalowego ocynkowanego pogrążalnego fi 20, l=2x12m (R<10Ω) zgodnie z dokumentacja projektową | kpl. | 1
5. |  | - wykonanie pomiarów elektrycznych powykonawczych | kpl. | 1
6. |  | - obsługa geodezyjna | kpl. | 1
| RAZEM |  |  |  |  | 0
| ________________ |  | ______________
| miejscowość, data |  | podpis Wykonawcy
Note on C2: DiJ: odnośnik pobierać z arkusza "DANE"
Note on C4: DiJ: Odnośniki pobierać z arkusza "DANE"
Note on A5: AII-JJ: Numerujemy tylko pozycje przedmiarowane
Note on B5: AII-JJ: Wstawiamy numer odpowiedniej specyfikacji lub "-" jeżeli jest to pozycja sumowana
Note on C5: DiJ: Dla SST podajemy tytuł zgodny z tytułem SST Dla pozycji dokładną nazwę
Note on I5: DiJ: Oznaczamy literką "P" wiersz w którym chcemy wstawić podział strony na wydruku.

## Melioracja
Aktualizacja i optymalizacja dokumentacji projektowej zadania wraz z pełnieniem nadzoru autorskiego podczas realizacji Inwestycji tj.: ”Rozbudowa drogi wojewódzkiej nr 548 Stolno-Wąbrzeźno od km 0+005 do km 29+619 z wyłączeniem węzła autostradowego w m. Lisewo od km 14+144 do km 15+146” Odcinek nr 2 – od km 15+146 do km 29+619
Branża: |  | BRANŻA MELIORACYJNA 22.07
Obiekt: |  | Melioracje szczegółowe
Kod CPV: |  | 45000000-9 Roboty budowlane w zakresie wznoszenia kompletnych obiektów budowlanych lub ich części oraz roboty w zakresie inżynierii lądowej i wodnej
Poz. | Podstawa wyceny | Wyszczególnienie elementu rozliczeniowego | Jedn. | Ilość jedn. | Cena jedn. | Wartość robót
|  | Roboty przygotowawcze |  |  | x | x
1 |  | Roboty pomiarowe - wytyczenie trasy rurociągów | m | 281.5
2 |  | Wykopy kontrolne | m3 | 532
|  | Roboty ziemne |  |  | X | X
3 |  | Odwodnienie wykopów za pomocą igłofiltrów wpłukiwanych jednostronnie DN32 | mb | 281.5
4 |  | Usunięcie warstwy ziemi urodzajnej 30 cm wraz z odtworzeniem (rozplantowaniem po zasypaniu wykopu) | m2 | 1582.03
5 |  | Wykopy mechaniczne z rozkopem o ścianach z nachyleniem 1:1.5 | m3 | 3282.29
6 |  | Podsypka, obsypka piaskowa wraz z zagęszczaniem ręcznym | m3 | 112.6
7 |  | Zasypanie wykopów gruntem rodzimym wraz z zagęszczaniem mechanicznym | m3 | 3126.06
8 |  | Wywiezienie nadmiaru gruntu z wykopu i składowanie na terenie budowy | m3 | 156.23
|  | Rurociągi PVC ze ścianką litą |  |  | X | X
9 |  | Rura PVC DN 200* | m | 187.67
10 |  | Rura PVC DN 300* | m | 46.92
11 |  | Rura PVC DN 500* | m | 46.92
|  | Rury osłonowe PE |  |  | X | X
12 |  | Rura osłonowa DN 300* | m | 101.87
13 |  | Rura osłonowa DN 400* | m | 46.92
14 |  | Rura osłonowa DN 800* | m | 46.92
15 |  | Płozy dystansowe dla PE 300 R28* | szt. | 40
16 |  | Płozy dystansowe dla PE 400 R28* | szt. | 50
17 |  | Płozy dystansowe dla PE 800 SM DUO I* | szt. | 50
|  | Studnie melioracyjne bez dna |  |  | X | X
18 |  | Studzienka śred. 1 m, wys. 3.5 m* | kpl | 21
|  | Wyloty melioracyjne |  |  | X | X
19 |  | Wylot prefabrykowany DN300 wg KPED 02.17* | kpl | 10
20 |  | Wylot prefabrykowany DN600 wg KPED 02.16* | kpl | 1
|  | Zaślepki |  |  | X | X
21 |  | Zsąlepka PCV lub korek betonowy | kpl | 4
0
| ________________ |  | ______________
| miejscowość, data |  | podpis Wykonawcy
Note on C2: DiJ: odnośnik pobierać z arkusza "DANE"
Note on C4: DiJ: Odnośniki pobierać z arkusza "DANE"
Note on A5: AII-JJ: Numerujemy tylko pozycje przedmiarowane
Note on B5: AII-JJ: Wstawiamy numer odpowiedniej specyfikacji lub "-" jeżeli jest to pozycja sumowana
Note on C5: DiJ: Dla SST podajemy tytuł zgodny z tytułem SST Dla pozycji dokładną nazwę
Note on I5: DiJ: Oznaczamy literką "P" wiersz w którym chcemy wstawić podział strony na wydruku.