## A1
| Inwestor: | Gmina Ośno Lubuskie
ul. Rynek 1
69-220 Ośno Lubuskie
Zadanie: |  | Remont chodnika przy przystanku PKP
Przedmiar robót
L.p. | Nr. ST | Wyszczególnienie elementów rozliczeniowych | J.m. | Ilość | Cena jedn. PLN | Wartość netto PLN
x |  | I. ROBOTY POMIAROWE | x | x | x | x
1 | D-01.01.01 | Pomiary geodezyjne, wytyczenie w terenie osi głównych, pomiary geodezyjne realizacyjne, sporządzanie dokumentacji powykonawczej, inwentaryzacji, map geodezyjnych powykonawczych oraz pomiary kontrolne i sprawdzające. | km | 0.0283
x |  | I. Roboty pomiarowe RAZEM | x | x | x | x
x |  | II. ROBOTY ROZBIÓRKOWE I PRZYGOTOWAWCZE | x | x | x | x
2 | D-01.02.04 | Rozebranie krawężników betonowych na podsypce cementowo-piaskowej oraz ław betonowych. Należy uwzględnić wywóz i utylizację materiałów z rozbiórki. | m | 28
3 | D-01.02.04 | Rozebranie obrzeży betonowych na podsypce cementowo-piaskowej. Należy uwzględnić wywóz i utylizację materiałów z rozbiórki. | m | 15
4 | D-01.02.04 | Rozebranie ist. nawierzchni chodnika z płty betonowych wraz z podbudową. Należy uwzględnić wywóz i utylizację materiałów z rozbiórki. | m2 | 164
5 | D-01.02.04 | Rozberanie ist. nawierzchni z trylinki szerokości do 0,5 m z podbudową wraz ze złożeniem do ponownego ułożenia | m2 | 14
x |  | II. Roboty rozbiórkowe i przygotowawcze RAZEM | x | x | x | x
x |  | III. ROBOTY ZIEMNE | x | x | x | x
6 | D-04.01.01 | Mechaniczne profilowanie i zagęszczenie podłoża pod warstwy konstrukcyjne nawierzchni w gruncie kat. I-IV | m2 | 164
x |  | III. Roboty ziemne RAZEM | x | x | x | x
x |  | IV. PODBUDOWY | x | x | x | x
7 | D-04.05.00 | Warstwa podbudowy stabilizowanej cementem C1,5/2 gr. 10 cm | m2 | 178
8 | D-04.04.00 D-04.04.02 | Podbudowa z kruszywa łamanego # 0/31,5 mm - warstwa o grubości po zagęszczeniu 15 cm. (kruszywo pochodzenia ze skały litej - nie dopuszcza się stosowania kruszywa mineralnego przekruszonego w postaci przekruszonych kamieni narzutowych, otoczaków albo ziarn żwiru). | m2 | 178
x |  | IV. Podbudowy RAZEM | x | x | x | x
x |  | V. NAWIERZCHNIE I ELEMENTY ULIC | x | x | x | x
9 | D-05.03.05a | Nawierzchnie z kostki betonowej grubość 8 cm na podsypce cementowo-piaskowej - nawierzchnia chodników (kolor i rodzaj kostki należy uzgodnić z Inwestorem) | m2 | 164
10 | D-05.03.05a | Nawierzchnia z trylinki na podsypce cementowo-piaskowej - odtworzenie nawierzchni (należy nałożyć 30% nowego materiału) | m2 | 14
11 | D-08.01.01b | Krawężniki betonowe z wykonaniem ław betonowych na podsypce cementowo-piaskowej | mb | 28
12 | D-08.03.01 | Obrzeża betonowe o wymiarach 30x8 cm na podsypce cementowo-piaskowej z wypełnieniem spoin zaprawą cementową | mb | 36
13 | D-06.01.01 | Humusowanie terenu przyległego obsianiem przy grub. warstwy humusu 10 cm | m2 | 80
x |  | V. Nawierzchnie i elementy ulic RAZEM | x | x | x | x
x |  | Remont chodnika przy przystanku PKP w Ośnie Lubuskim | x | x | x | x
Podatek VAT (23%):
Ogółem z podatkiem VAT: