## E_2
PRZEDMIAR ROBÓT - BRANŻA DROGOWA
Zagospodarowanie terenu wokół dawnego budynku OPS przy ul. Wyszyńskiego w Świeciu w zakresie przebudowy układu drogowego, budowy kanalizacji deszczowej, kanalizacji sanitarnej, wodociągu i oświetlenia ulicznego
Lp. | Podstawa ustalenia ceny jedn. |  | Wyszczególniene elementów | Jednostka
| kod CPV | Numer Specyfikacji Technicznej | rozliczeniowych | Nazwa | Ilość
1. | 2. | 3. | 4. | 5. | 6.
| 45100000-8 | 01.00.00 | ROBOTY PRZYGOTOWAWCZE
|  | 01.02.04 | ROBOTY ROZBIÓRKOWE
1 |  |  | Rozebranie podbudowy z betonu cementowego, gr. warstwy 15 cm | m2 | 526
2 |  |  | Rozebranie podbudowy z betonu cementowego, gr. warstwy 25 cm | m2 | 933
3 |  |  | Rozebranie nawierzchni z betonu asfaltowego, gr. warstwy 5 cm | m2 | 1459
4 |  |  | Rozebranie nawierzchni z kostki betonowej ułożonej na podsypce cem.-pias. | m2 | 144
5 |  |  | Rozebranie obrzeży betonowych o wymiarach 8x30 cm na podsypce cem.-pias. | mb | 208
6 |  |  | Przestawienie donicy betonowej w miejsce wskazane przez Inwestora | szt | 4
7 |  |  | Rozebranie krawężników betonowych na podsypce cem. – pias. | mb | 131.5
8 |  |  | Rozebranie ław podkrawężnikowych z betonu | m3 | 6.3
9 |  |  | Rozebranie betonowych korytek ściekowych | mb | 57
10 |  |  | Wywiezienie gruzu z terenu rozbiórki na wysypisko (wraz z kosztem utylizacji) | m3 | 415.5
| 45111000-8 | 02.00.00 | ROBOTY ZIEMNE
|  | 02.01.01 | WYKOPY W GRUNTACH KAT. I - V
11 |  |  | Wykonanie wykopów mechanicznie w gruntach kat. I-II z transportem urobku na wysypisko, wraz z kosztem utylizacji | m3 | 288.8
| 45233000-9 | 04.00.00 | PODBUDOWY
|  | 04.02.01 | WARSTWY ODSĄCZAJĄCE
12 |  |  | Wykonanie mechanicznie warstwy odsączającej z piasków średnio i gruboziarnistych, gr. warstwy 15 cm | m2 | 354.5
|  | 04.04.02 | PODBUDOWA Z KRUSZYW ŁAMANYCH
13 |  |  | Wykonanie podbudowy zasadniczej z mieszanki kruszywa łamanego niezwiązanego C50/30, 0/31,5 mm, gr. 10 cm | m2 | 354.5
14 |  |  | Wykonanie podbudowy zasadniczej z mieszanki kruszywa łamanego niezwiązanego C50/30, 0/31,5 mm, gr. 15 cm | m2 | 150
15 |  |  | Wykonanie podbudowy zasadniczej z mieszanki kruszywa łamanego niezwiązanego C50/30, 0/31,5 mm, gr. 20 cm | m2 | 1096.5
|  | 04.05.01 | ULEPSZONE PODŁOŻE Z MIESZANKI KRUSZYWA ZWIĄZANEGO CEMENTEM
16 |  |  | Wykonanie wzmocnienia podłoża z mieszanki kruszywa związanego cementem o wytrzymałości C1,5/2, gr. warstwy 15 cm | m2 | 1246.5
| 45233252-0 | 05.00.00 | NAWIERZCHNIE
|  | 05.03.23 | NAWIERZCHNIE Z KOSTKI BRUKOWEJ BETONOWEJ
17 |  |  | Wykonanie nawierzchni chodnika z kostki betonowej, prostokątnej, koloru szarego, gr. 6 cm, na podsypce cem.-pias. 1:4 | m2 | 354.5
18 |  |  | Wykonanie nawierzchni terenu utwardzonego z kostki betonowej, prostokątnej, koloru szarego, gr. 8 cm, na podsypce cem.-pias. 1:4 | m2 | 150
19 |  |  | Wykonanie nawierzchni jezdni z kostki betonowej, bezfazowej, koloru szarego, gr. 8 cm, na podsypce cem.-pias. 1:4 | m2 | 1096.5
| 45233222-1 | 07.00.00 | URZĄDZENIA BEZPIECZEŃSTWA RUCHU
|  | 07.02.01 | OZNAKOWANIE PIONOWE
20 |  |  | Ustawienie słupków z rur stalowych do znaków drogowych o Ø 70 mm, z wykonaniem i zasypaniem dołów | szt | 2
21 |  |  | Przymocowanie tarcz znaków drogowych z blachy ocynkowanej, znaki informacyjne typu D wielkości małej, folia odblaskowa II generacji | szt | 2
|  | 07.06.02 | URZĄDZENIA ZABEZPIECZAJĄCE RUCH PIESZYCH
22 |  |  | Ustawienie słupków wygrodzeniowych (blokujących) ze stali ocynkowanej, malowanych proszkowo na kolor grafitowy mat RAL 7021, o Ø 76 mm | szt | 11
| 45233222-1 | 08.00.00 | ELEMENTY ULIC I DRÓG
|  | 08.01.01 | KRAWĘŻNIKI BETONOWE NA ŁAWIE BETONOWEJ
23 |  |  | Ustawienie oporników betonowych o wymiarach 12x25 cm, na ławie betonowej zwykłej z betonu C12/15 | mb | 86
24 |  |  | Ustawienie krawężników betonowych o wymiarach 15x30 cm, na ławie betonowej zwykłej z betonu C12/15 | mb | 160
25 |  |  | Ustawienie krawężników betonowych o wymiarach 15x30 cm, na ławie betonowej z oporem z betonu C12/15 | mb | 219
|  | 08.03.01 | OBRZEŻA BETONOWE
26 |  |  | Ustawienie obrzeży betonowych o wymiarach 8x30 cm, na podsypce cem.-pias. 1:4, gr. 5 cm, spoiny wypełnione piaskiem | mb | 152
|  | 9.00.00 | ZIELEŃ DROGOWA
27 |  |  | Wykonanie trawników metodą siewu, humus obsiany mieszanką traw, gr. warstwy ziemi urodzajnej 10 cm, wraz z dowozem | m2 | 228
|  | 10.00.00 | INNE ROBOTY
28 |  |  | Regulacja pionowa dla studzienek teletechnicznych | szt | 1
29 |  |  | Zabezpieczenie sieci teletechnicznej za pomocą rur osłonowych dwudzielnych A160PS | mb | 49