## Specyfikacja
Załącznik nr 5.3 _ Oddzielny przemiał kamienia wapiennego i żużla Wymiana sprężarki w "starej sprężarkowni" | [9 empty] | Oferent
Lp. | Oznaczenie | Nazwa urządzenia/elementu i opis | 2. Nr rysunku/drawing No. | Demontaże | Il.szt/ kpl. | Dostawa/montaż |  | 1. Dostawca/Supplier | Uwagi | Demontaże | Dostawa | Montaż | Uwagi
No | Symbol | Device name/unit and description | 3. Nr normy/standards No. | Masa/loads [kg] | Quantity | Masa/loads [kg] |  | 4. Kupujący/Buyer | Comments |  |  |  | Comments
5. Montaż/Assembly
Instalacja sprężonego powietrza (070202) w Cementowni Górażdże
1 | Z9P61M1 | Sprężarka bezolejowa chłodzona powietrzem z wbudowanym osuszaczem adsorpcyjnym o parametrach : - typ ZT145FF-7,5 ATLAS COPCO - wydajność sprężarki - 23,2 m3/min - ciśnienie za sprężarką (w sieci) - 7,0 bar - pmax – 7,5 bar - rodzaj chłodzenia – powietrzem - obudowa – dźwiękochłonna - moc silnika sprężarki – 145 kW - głośność – 79 dB(A) - wymiary sprężarki – 5040x1650x2100 m - sterowanie – Sterownik Elektronikon Mk5–Touch - zasilanie – 400V/50Hz - ilość powietrza do wentylacji – 5,7 m3/s - spręż dla kanału wylotowego – 30 Pa - temp. sprężonego powietrza na wylocie - 55°C | 9823630600-01 |  | 1 | 4250 | 4250 | 1. ATLAS COPCO 4) Górażdże Cement 5) Generalny Wykonawca
2 |  | Kanał wyrzutowy powietrza ze sprężarki - Rysunek zamówieniowy | 07Z9_070202M15_137-22-020 |  | 1 | 986 | 986 | 1) Generalny Wykonawca 4) Generalny Wykonawca 5) Generalny Wykonawca
3 |  | Sieć wewnętrzna sprężonego powietrza (wysokiego ciśnienia) | 07Z9_070202M15_137-22-030 |  | 1 | 338 | 338 | 1) Generalny Wykonawca 4) Generalny Wykonawca 5) Generalny Wykonawca
4 | Z9P60P1 | Przetwornik ciśnienia : - typ PC-28/0-10bar/PD/GP - zakres pomiaru: od 0 do 10 bar - podłączenie elektryczne : PD, sygnał wyjściowy 4-20mA, kątowe złącze elektryczne DIN 43650 ; stopień ochrony IP65 - króciec przyłączeniowy typ GP- G1/2", otwór f12 | Kart. Kat. PC-28 |  | 1 | 0.5 | 0.5 | 1. APLISENS S.A. 4) Generalny Wykonawca 5) Generalny Wykonawca
5 |  | Odprowadzenie kondensatu | 07Z9_070202M15_137-22-031 |  | 1 | 35 | 35 | 1) Generalny Wykonawca 4) Generalny Wykonawca 5) Generalny Wykonawca
6 |  | Demontaże 4 sprężarek i agregatu wody lodowej(3x 6200kg + 1x 5000kg + 1x 2000kg= 25 600kg) Demontaż i zaślepienie części rurociągów (demontaż ok.1000 kg dostawy ok. 100 kg) |  | 25600 1000 | 1 | 100 | 100 | 1) Generalny Wykonawca 4) Generalny Wykonawca 5) Generalny Wykonawca | Urządzenia zdemontowane przetransportować na magazyn.
7 |  | Prace budowlane - skucie starego i wykonanie nowego fundamentu pod sprężarkę, - zasłepienie starych i wykonanie nowego otworu pod kanał wyrzutowy | 07Z9_070202M15_137-22-012 07Z9_070202B15_149-22-010 07Z9_070202B15_149-22-011 |  | 1 |  |  | 1) Generalny Wykonawca 4) Generalny Wykonawca 5) Generalny Wykonawca | Patrz uwaga 2
[5 empty] | SUMA |  | 5709.5 | Łącznie |  | 0 | 0 | 0
0
Legenda
1 |  | Pole do wypełnienia przez oferenta
2 |  | Beton dostarcza Górażdże Beton
3. |  | Montaż sprężarki będzie realizowany pod nadzorem dostawcy