## Tabela
165-00-000 : TABELA ELEMENTÓW SCALONYCH
ZAGOSPODAROWANIE TERENU ISTNIEJĄCEGO KOMPLEKSU SPORTOWEGO - BUDOWA BIEŻNI LEKKOATLETYCZNEJ WRAZ Z UTWARDZENIAMI
Dział | Nazwa | R | M | T | S | K | Z | Ogółem | Ogółem (sykal)
1. | BIEŻNIA |  | 0 | 0 | 0 |  |  |  | 20280.16
2. | UTWARDZENIA |  | 0 | 0 | 0 |  |  |  | 4325.3
| R A Z E M : | 0 | 0 | 0 | 0 | 0 |  | 0 | 24605.46

## Kosztorys
165-00-000 : KOSZTORYS OFERTOWY
ZAGOSPODAROWANIE TERENU ISTNIEJĄCEGO KOMPLEKSU SPORTOWEGO - BUDOWA BIEŻNI LEKKOATLETYCZNEJ WRAZ Z UTWARDZENIAMI
Poz | Symbol |  | Nazwa | Jedn | Ilość | R j. | M j. | T j. | S j. | K j. | Z j. | Cena j. | R | M | T | S | K | Z | Wartość (bez zaokr) | Wartość | Cena j. (sykal) | Wartość (sykal)
DZIAŁ 1 |  | BIEŻNIA
10 | KNR 201-01-21-02-00 |  | Roboty pomiarowe pod bieżnię | HA | 0.06 | 787.6897 | 0 | 0 | 0 | 527.7521 | 147.3295 |  | 47.2614 | 0 | 0 | 0 | 31.6651 | 8.8398 | 0 | 0 | 1462.7713 | 87.77
20 | KNR 201-01-26-01-00 |  | Usunięcie warstwy humusu grub do 15 cm spycharkami | m2 | 591.6 | 0.074953 | 0 | 0 | 0 | 0.050219 | 0.014019 |  | 44.3423 | 0 | 0 | 0 | 29.7093 | 8.2938 | 0 | 0 | 0.13919 | 82.35
30 | KNR 231-01-01-01-00 |  | Mechaniczne wykonanie koryta na głęb 20 cm w gruncie kat 1/4 | m2 | 591.6 | 0.53655 | 0 | 0 | 0 | 0.35949 | 0.10036 |  | 317.4242 | 0 | 0 | 0 | 212.6742 | 59.371 | 0 | 0 | 0.9964 | 589.47
40 | KNR 231-01-01-02-00 |  | Mechaniczne wykonanie koryta, w gruncie kategorii 1/4 - dadatek za 5 cm | m2 | 591.6 | 0.007135 | 0 | 0 | 0 | 0.0047805 | 0.0013345 |  | 4.2211 | 0 | 0 | 0 | 2.8281 | 0.78951 | 0 | 0 | 0.01325 | 7.84
50 | KNR 231-01-03-04-00 |  | Mechan profilowanie i zagęszczenie podłoża kat 1/4 | m2 | 591.6 | 0.039956 | 0 | 0 | 0 | 0.026771 | 0.0074734 |  | 23.638 | 0 | 0 | 0 | 15.8374 | 4.4212 | 0 | 0 | 0.0742 | 43.9
60 | KNR 201-02-12-05-00 |  | Roboty ziemne - wywóz zbędnej ziemi - koparkami podsiębiernymi 0,40 m3 w gruncie kat 1-3 z transportem wywrotkami 5 Mg | m3 | 236.64 | 0.54648 | 0 | 0 | 0 | 0.36614 | 0.10221 |  | 129.3183 | 0 | 0 | 0 | 86.6432 | 24.1877 | 0 | 0 | 1.0148 | 240.15
70 | KNR 231-01-04-03-00 |  | Warstwa odsączająca, zagęszczenie mechaniczne grub 10 cm | m2 | 591.6 | 1.3785 | 0 | 0 | 0 | 0.92358 | 0.25783 |  | 815.51 | 0 | 0 | 0 | 546.3917 | 152.533 | 0 | 0 | 2.5599 | 1514.43
80 | KNR 223-01-10-01-00 |  | Warstwa dolna podbudowy grub 15 cm z tłucznia - kruszywa łamanego frakcja 31,5-63 mm | m2 | 591.6 | 5.6419 | 0 | 0 | 0 | 3.7801 | 1.0553 |  | 3337.7657 | 0 | 0 | 0 | 2236.3031 | 624.2957 | 0 | 0 | 10.4773 | 6198.36
90 | KNR 223-01-10-03-00 |  | Warstwa górna podbudowy grub 5 cm z kruszywa łamanego frakcja 0-31,5mm | m2 | 591.6 | 2.4585 | 0 | 0 | 0 | 1.6472 | 0.45983 |  | 1454.4274 | 0 | 0 | 0 | 974.4664 | 272.0361 | 0 | 0 | 4.5655 | 2700.93
100 | KNR 223-01-10-04-00 |  | Warstwa górna podbudowy z kruszywa lamanego frakcja 0,0-31,5mm - dodatek za 5 cm | m2 | 264 | 2.0237 | 0 | 0 | 0 | 1.3559 | 0.37852 |  | 534.2662 | 0 | 0 | 0 | 357.9584 | 99.9292 | 0 | 0 | 3.7582 | 992.15
110 | KNR 223-01-10-04-00 |  | Warstwa górna podbudowy z miału kamiennego - dodatek za 2 cm | m2 | 591.6 | 0.80949 | 0 | 0 | 0 | 0.54236 | 0.15141 |  | 478.8968 | 0 | 0 | 0 | 320.8609 | 89.5729 | 0 | 0 | 1.5033 | 889.33
120 | KNR 223-03-03-05-00 |  | Nawierzchnia poliuretanowa typu natrysk wykonana na podbudowie elastycznej: warstwa użytkowa gr. 2 mm, warstwa bazowa gr. 10 mm, warstwa stabilizayjna ET gr. 35 mm, z pomalowaniem linii farbami poliuretanowymi wg. projektu | m2 | 591.6 | 6.3111 | 0 | 0 | 0 | 4.2284 | 1.1804 |  | 3733.6215 | 0 | 0 | 0 | 2501.5264 | 698.3366 | 0 | 0 | 11.7199 | 6933.48
|  |  |  | Razem: | [8 empty] | 10920.6926 | 0 | 0 | 0 | 7316.8642 | 2042.6064 | 0 | 0 |  | 20280.16
DZIAŁ 2 |  | UTWARDZENIA
130 | KNR 231-08-07-03-00 |  | Rozebranie nawierzchni z kostki na podsypce cementowo-piaskowej z wypełnieniem spoin zaprawą | m2 | 10.5 | 19.5528 | 0 | 0 | 0 | 13.1003 | 3.6571 |  | 205.3039 | 0 | 0 | 0 | 137.5536 | 38.4 | 0 | 0 | 36.3102 | 381.26
140 | KNR 231-08-13-03-00 |  | Rozebranie obrzeża betonowego 8x30 cm na podsypce cementowo-piaskowej-analogia | metr | 14 | 3.3092 | 0 | 0 | 0 | 2.2172 | 0.61896 |  | 46.329 | 0 | 0 | 0 | 31.0404 | 8.6654 | 0 | 0 | 6.1453 | 86.03
150 | KNR 201-01-26-01-00 |  | Usunięcie warstwy humusu grub do 15 cm spycharkami | m2 | 25.5 | 0.074953 | 0 | 0 | 0 | 0.050219 | 0.014019 |  | 1.9113 | 0 | 0 | 0 | 1.2806 | 0.35749 | 0 | 0 | 0.13919 | 3.55
160 | KNR 231-01-01-05-00 |  | Ręczne wykonanie koryta, głęb 20 cm w gruncie kategorii 1/2 | m2 | 25.5 | 3.753 | 0 | 0 | 0 | 2.5145 | 0.70196 |  | 95.7018 | 0 | 0 | 0 | 64.1202 | 17.9001 | 0 | 0 | 6.9695 | 177.72
170 | KNR 231-01-01-06-00 |  | Ręczne wykonanie koryta, w gruncie kat 1/2 - potrącenie za 10 cm | m2 | -25.5 | 1.3043 | 0 | 0 | 0 | 0.87387 | 0.24395 |  | -33.2591 | 0 | 0 | 0 | -22.2836 | -6.2208 | 0 | 0 | 2.4221 | -61.76
180 | KNNR N001-02-06-03-00 |  | Roboty ziemne -wywóz ziemi transportem - wywrotką 5 MG | m3 | 6.38 | 0.54226 | 0 | 0 | 0 | 0.36331 | 0.10142 |  | 3.4596 | 0 | 0 | 0 | 2.3179 | 0.64709 | 0 | 0 | 1.007 | 6.42
190 | KNR 231-01-05-03-00 |  | Podsypka z piasku zagęszczana mechanicznie grub 3 cm | m2 | 25.5 | 0.68211 | 0 | 0 | 0 | 0.45701 | 0.12758 |  | 17.3937 | 0 | 0 | 0 | 11.6538 | 3.2533 | 0 | 0 | 1.2667 | 32.3
200 | KNR 231-01-05-04-00 |  | Podsypka z piasku zagęszczana mechanicznie - dodatek za 7cm | m2 | 25.5 | 0.67925 | 0 | 0 | 0 | 0.4551 | 0.12705 |  | 17.3209 | 0 | 0 | 0 | 11.605 | 3.2397 | 0 | 0 | 1.2614 | 32.17
210 | KNR 231-05-11-02-00 |  | Nawierzchnie z kostki betonowej szarej grub 6 cm na podsypce cementowo-piaskowej | m2 | 25.5 | 17.612 | 0 | 0 | 0 | 11.8001 | 3.2942 |  | 449.1069 | 0 | 0 | 0 | 300.9016 | 84.001 | 0 | 0 | 32.7063 | 834.01
220 | KNR 231-04-01-01-00 |  | Rowek pod obrzeżę o wym 20x20 cm na gruncie kat 1/2 | metr | 32 | 1.0688 | 0 | 0 | 0 | 0.71611 | 0.19991 |  | 34.2023 | 0 | 0 | 0 | 22.9156 | 6.3972 | 0 | 0 | 1.9848 | 63.52
230 | KNR 231-04-02-03-00 |  | Ława pod obrzeże betonowa zwykła | m3 | 1.28 | 140.9876 | 0 | 0 | 0 | 94.4617 | 26.3703 |  | 180.4641 | 0 | 0 | 0 | 120.911 | 33.754 | 0 | 0 | 261.8196 | 335.13
240 | KNR 231-04-07-01-00 |  | Obrzeże betonowe 20x6 cm na podsypce piaskowej z wypełnieniem spoin zaprawą cementową | metr | 32 | 2.9739 | 0 | 0 | 0 | 1.9925 | 0.55623 |  | 95.1638 | 0 | 0 | 0 | 63.7597 | 17.7994 | 0 | 0 | 5.5226 | 176.72
250 | KNR 221-02-17-03-00 |  | Zdjęcie ziemi urodzajnej niezadarniowanej spycharką | m3 | 24 | 3.3797 | 0 | 0 | 0 | 2.2644 | 0.63214 |  | 81.113 | 0 | 0 | 0 | 54.3457 | 15.1714 | 0 | 0 | 6.2763 | 150.63
260 | KNR 221-02-18-01-00 |  | Rozścielenie humusu na terenie płaskim ręcznie z przerzutem | m3 | 24 | 14.4455 | 0 | 0 | 0 | 9.6785 | 2.7019 |  | 346.6925 | 0 | 0 | 0 | 232.284 | 64.8454 | 0 | 0 | 26.8259 | 643.82
270 | KNR 221-04-01-05-00 |  | Wykonanie trawników dywanowych z nawożeniem w gruncie kategorii 3 | m2 | 240 | 3.2843 | 0 | 0 | 0 | 2.2005 | 0.6143 |  | 788.2348 | 0 | 0 | 0 | 528.1173 | 147.4314 | 0 | 0 | 6.0991 | 1463.78
|  |  |  | Razem: | [8 empty] | 2329.1385 | 0 | 0 | 0 | 1560.5228 | 435.6421 | 0 | 0 |  | 4325.3
|  |  |  | OGÓŁEM KOSZTORYS: | [8 empty] | 13249.8312 | 0 | 0 | 0 | 8877.3871 | 2478.2485 | 0 | 0 |  | 24605.46
Uwaga: Należy zawsze sprawdzić treśc kosztorysu ofertowego z przedmiarem robót (ilości, opisy, jednostki) gdyż obowiązuje treść przedmiaru robót. Ewentualne nieścisłości należy wnieść tak by zachować zgodność treści z treścią przedmiaru robót.
kosztorys ofertowy winien być złożony w formie elektronicznej lub w postaci elektronicznej opatrzonej podpisem zaufanym lub podpisem osobistym.