## Oferta
KOSZTORYS OFERTOWY
Budowa drogi leśnej nr 220/77 (DSD 103 i 104) na terenie Leśnictwa Czapla
Lp. | Nr spec. technicz. | Opis robót | Jednostka | Obmiar | Cena jedn. | Wartość
1 | 2 | 3 | 4 | 5 | 6 | 7
1 |  | Przygotowanie terenu pod budowę
1 | D-01.01.01 | Roboty pomiarowe przy liniowych robotach ziemnych - trasa dróg w terenie równinnym wraz z wykonaniem inwentaryzacji powykonawczej | km | 2.383
2 | D-01.02.01 | Karczowanie pni drzew wraz z wywozem i utylizacją po stronie wykonawcy (Powierzchnia inwestycji) | ha | 3.105
3 | D-01.02.01 | Oczyszczenie terenu z pozostałości po wykarczowaniu (drobne gałęzie, korzenie, kora i wrzos) z wywozem i utylizacją po stronie wykonawcy - 30% | m2 | 9314.943
4 | D-01.02.02a | Usunięcie warstwy ziemi urodzajnej (humusu) o grubości ok. 30 cm za pomocą spycharek- z utylizacją po stronie Wykonawcy | m2 | 31049.81
5 | D-01.02.04 | Rozebranie przepustów rurowych - wraz z utylizacją materiału z rozbiórki | m | 27
RAZEM 1 Przygotowanie terenu pod budowę netto (zł)
2 |  | Roboty w zakresie przygotowania terenu pod budowę i roboty ziemne
6 | D-02.01.01 | Roboty ziemne wykonywane ładowarkami kołowymi o pojemności łyżki 1.25 m3 - wykopy - do wykorzystania na miejscu | m3 | 1844.91
7 | D-02.03.01 | Pozyskanie i dowóz gruntu na wykonanie nasypów G1 (zagęszczalnego) | m3 | 3756.08
8 | D-02.03.01 | Formowanie i zagęszczanie nasypów o wys. do 3.0 m spycharkami - z wykopów i z dowozu | m3 | 5202
9 | D-02.01.01 | Mechaniczne kopanie rowów o szerokości do 0.4 m w gruncie kat. III-IV koparkami podsiębiernymi 0.25 m3 | m | 15
10 | D-04.01.01 | Mechaniczne profilowanie i zagęszczenie podłoża pod warstwy konstrukcyjne nawierzchni w gruncie kat. I-IV | m2 | 24514.19
RAZEM 2 Roboty w zakresie przygotowania terenu pod budowę i roboty ziemne netto (zł)
3 |  | Odwodnienie drogi
11 | D-03.01.03a | Przepusty - PEHD o śr. 40 cm wraz wykonaniem wykopów i zasypką oraz ławy z kruszywa | m | 118
12 | D-03.01.03a | Przepusty - PEHD o śr. 60 cm wraz wykonaniem wykopów i zasypką oraz ławy z kruszywa | m | 38.5
13 | D-03.01.03a | Przepusty rurowe - ścianki czołowe - ze skrzydełkami dla rur PEHD o śr. 40 cm | ściank. | 34
14 | D-03.01.03a | Przepusty rurowe - ścianki czołowe - ze skrzydełkami dla rur PEHD o śr. 60 cm | ściank. | 10
RAZEM 3 Odwodnienie drogi netto (zł)
4 |  | Fundamentowanie dróg
15 | D-04.02.02a | Warstwy odsączające z piasku różnoziarnistego (k>8m/dobę, Cu>5) w korycie lub na całej szerokości drogi, wykonanie i zagęszczanie mechaniczne - grubość warstwy po zagęszczeniu 20 cm | m2 | 11748.59
16 | D-04.02.02a | Warstwa wzmacniająca z georusztu polipropylenowego o sztywnych węzłach min. 20/20 kN/m (uwzględniono zakład przy zużyciu 10%) | m2 | 19346.723
17 | D-04.05.01 | Grunt stabilizowany cementem wykonywany na miejscu lub z dowozu Rm=2,5 MPa - grubość po zagęszczeniu 25 cm | m2 | 63.55
18 | D-05.02.01 | Dolna warstwa nawierzchni kruszywa łamanego 31,5-63mm - grubość po zagęszczeniu 18 cm | m2 | 15554.51
19 | D-04.04.02 | Podbudowa z kruszywa łamanego 0-31,5mm - warstwa górna o grubości po zagęszczeniu 22 cm | m2 | 49.85
RAZEM 4 Fundamentowanie dróg netto (zł)
5 |  | Roboty w zakresie nawierzchni dróg
20 | D-08.01.01 | Krawężniki betonowe najazdowy o wymiarach 15x25 cm na podsypce cem-piaskowej 1:4 gr. 3cm | m | 5.6
21 | D-08.01.01 | Ława pod oporniki betonowe z oporem | m3 | 0.808
22 | D-05.03.23a | Nawierzchnie z kostki brukowej betonowej o grubości 8 cm na podsypce cementowo-piaskowej gr. 5 cm | m2 | 49.85
23 | D-08.01.01 | Opornik betonowy wymiarach 25x12 cm na podsypce cementowo-piaskowej z wypełnieniem spoin zaprawą cementową | m | 15.54
24 | D-06.03.01a | Nawierzchnia z kruszywa łamanego - pobocza - grubość po zagęszczeniu 9 cm - kruszywo niesortowane 0-31,5 - kolorystyka odróżniająca się od nawierzchni jezdni | m2 | 4149.08
25 | D-05.02.01 | Nawierzchnia z kruszywa łamanego 4-31,5mm - grubość po zagęszczeniu 9 cm - z miałowanie | m2 | 14410.72
RAZEM 5 Roboty w zakresie nawierzchni dróg netto (zł)
6 |  | Roboty wykończeniowe i inne roboty
26 | D-06.01.01 | Wykonanie hydroobsiewu skarp i opaski gruntowej | m2 | 12800.508
27 | D-02.01.01 | Oczyszczenie rowów z namułu o grubości 20 cm z wyprofilowaniem skarp rowu | m | 60
RAZEM 6 Roboty wykończeniowe i inne roboty netto (zł)
7 |  | Roboty w zakresie regulacji ruchu
28 | D-07.02.01 | Słupki do znaków drogowych z rur stalowych o śr. 70 mm | szt. | 4
29 | D-07.02.01 | Przymocowanie tablic znaków drogowych Tablica informacyjna Tl-1 | szt. | 2
30 | D-07.02.01 | Przymocowanie tablic znaków drogowych zakazu, nakazu, ostrzegawczych, informacyjnych o powierzchni ponad 0.3 m2 | szt. | 2
RAZEM 7 Roboty w zakresie regulacji ruchu netto (zł)
8 |  | Zjazd z drogi powiatowej i gminnej na terenach obcych
31 | D-01.02.04 | Rozebranie przepustów rurowych - wraz z utylizacją materiału z rozbiórki | m | 15
32 | D-02.01.01 | Roboty ziemne wykonywane ładowarkami kołowymi o pojemności łyżki 1.25 m3 - wykopy - do wykorzystania na miejscu | m3 | 7.53
33 | D-02.03.01 | Pozyskanie i dowóz gruntu na wykonanie nasypów G1 (zagęszczalnego) | m3 | 34.89
34 | D-02.03.01 | Formowanie i zagęszczanie nasypów o wys. do 3.0 m spycharkami - z wykopów i z dowozu | m3 | 42.41
35 | D-04.01.01 | Mechaniczne profilowanie i zagęszczenie podłoża pod warstwy konstrukcyjne nawierzchni w gruncie kat. I-IV | m2 | 102.96
36 | D-03.01.03a | Przepusty - PEHD o śr. 60 cm wraz wykonaniem wykopów i zasypką oraz ławy z kruszywa | m | 20
37 | D-03.01.03a | Przepusty rurowe - ścianki czołowe - ze skrzydełkami dla rur PEHD o śr. 60 cm | ściank. | 2
38 | D-04.05.01 | Grunt stabilizowany cementem wykonywany na miejscu lub z dowozu Rm=2,5 MPa - grubość po zagęszczeniu 25 cm | m2 | 83.72
39 | D-04.04.02 | Podbudowa z kruszywa łamanego 0-31,5mm - warstwa górna o grubości po zagęszczeniu 22 cm | m2 | 76.79
40 | D-08.01.01 | Krawężniki betonowe najazdowy o wymiarach 15x25 cm na podsypce cem-piaskowej 1:4 gr. 3cm | m | 34
41 | D-06.03.01a | Nawierzchnia z kruszywa łamanego - pobocza - grubość po zagęszczeniu 9 cm - kruszywo niesortowane 0-31,5 - kolorystyka odróżniająca się od nawierzchni jezdni | m2 | 19.28
42 | D-08.01.01 | Ława pod oporniki betonowe z oporem | m3 | 1.335
43 | D-05.03.23a | Nawierzchnie z kostki brukowej betonowej o grubości 8 cm na podsypce cementowo-piaskowej gr. 5 cm | m2 | 76.79
44 | D-08.01.01 | Opornik betonowy wymiarach 25x12 cm na podsypce cementowo-piaskowej z wypełnieniem spoin zaprawą cementową | m | 25.68
45 | D-M-00.00.00 | koszty zajęcia pasa drogowego, jego oznakowania i utrzymania, opracowania i uzgodnienia projektu organizacji ruchu na czas robót, uporządkowania pasa drogowego po zakończeniu robót, - zjazd z drogi powiatowej | kpl. | 1
RAZEM 8 Zjazd z drogi powiatowej i gminnej na terenach obcych netto (zł)
RAZEM kosztorys netto (zł)
WARTOŚĆ PODATKU VAT (23%) W ZŁ:
WARTOŚĆ KOSZTORYSOWA BRUTTO (ZŁ):
Stawka roboczogodziny (zł):
Koszty ogólne %(R+S):
Zysk %(R+S):