## Oferta
KOSZTORYS OFERTOWY
Remont drogi leśnej nr 220/391 nr 20 w DSD w leśnictwie Stokowiec
Lp. | Nr spec. technicz. | Opis robót | Jednostka | Obmiar | Cena jedn. | Wartość
1 | 2 | 3 | 4 | 5 | 6 | 7
1 |  | roboty utrzymaniowe
1.1 |  | remont drogi leśnej naprawa nawierzchni na całej szerokości
1 | U-D-05-02-00a | Wymiana istniejącego przepustu pod drogą - rury PEHDo śr. 40 cm wraz z odtworzeniem fundamentu z kruszywa i wykonaniem zasypki | m | 7 | 0 | 0
2 | U-D-05-02-00a | Przepusty rurowe pod zjazdami - ścianki czołowe dla rur PEHD o śr. 40 cm | ściank. | 2 | 0 | 0
3 |  | Oczyszczenie rowów z namułu i zanieczyszczeń wraz z wyprofilowaniem dna i skarp (1:1 - 1:2), nadaniem spadków podłużnych | m3 | 33 | 0 | 0
4 | U-D-05-02-00a | Spulchnienie nawierzchni wraz z jej wyrównaniem, mechanicznym wykonaniem koryta na całej szerokości drogi (3,5m) w gruncie kat. I-IV głębokości 11 do 20 cm | m2 | 2070.9 | 0 | 0
5 | U-D-05-02-00a | Mechaniczne profilowanie i zagęszczenie podłoża pod warstwy konstrukcyjne nawierzchni w gruncie kat. I-IV | m2 | 2070.9 | 0 | 0
6 | U-D-05-02-00a | Wykonanie warstwy konstrukcyjnej nawierzchnia z mieszanki niezwiązanej frakcji 0-31,5mm gr. warstwy po zagęszczeniu 10cm | m2 | 2070.9 | 0 | 0
RAZEM 1.1 remont drogi leśnej naprawa nawierzchni na całej szerokości
RAZEM 1 roboty utrzymaniowe
2 |  | remont pojedynczych uszkodzeń nawierzchni
7 | U-D-05-02-00a | Oczyszczenie nawierzchni przeznaczonej do naprawy z błota, gałęzi i innych zanieczyszczeń - remont pojedyńczych dołów | m2 | 192 | 0 | 0
8 | U-D-05-02-00a | Remont cząstkowy nawierzchni tłuczniowej - uzupełnienie i zagęszczenie tłucznia głębokość dołów do 15cm ~192 | m2 | 192 | 0 | 0
9 | U-D-05-02-00a | Naprawa poboczy poprzez ścinanie, uzupełnienie gruntem G1, wyprofilowanie i zagęszczenie | m2 | 639.75 | 0 | 0
RAZEM 2 remont pojedynczych uszkodzeń nawierzchni
RAZEM kosztorys