## Arkusz1
TABELA ELEMENTÓW ROZLICZENIOWYCH
Inwestor: |  | Powiat Gryfiński ul. Sprzymierzonych 4, 74-100 Gryfino
Data wykonania: |  | styczeń 2023 r.
Klasyfikacja robót: |  | 45000000-7 Roboty budowlane 45233120-6 Roboty w zakresie budowy dróg ­45233290-8 Instalowanie znaków drogowych,
Zadanie: |  | Przebudowa drogi powiatowej o nr. 1386Z w m. Krajnik Górny
L.p. | SST | Wyszczególnienie elementów rozliczeniowych | J.m. | Ilość | Cena jedn. PLN | Wartość netto PLN
ZAKRES PODSTAWOWY
I. |  | Roboty przygotowawcze i rozbiórkowe
1 | D-01.01.01A | Pomiary geodezyjne, wytyczenie w terenie osi głównych, pomiary geodezyjne realizacyjne, sporządzanie dokumentacji powykonawczej, inwentaryzacji, map geodezyjnych powykonawczych oraz pomiary kontrolne i sprawdzające. | km | 0.25043
2 | D-01.02.02A | Usunięcie warstwy ziemi urodzajnej (humusu) o grubości do 15 cm. | m2 | 375.64
3 | D-01.02.04 | Usunięcie nawierzchni z kruszywa o gr. 10 cm wraz z wywozem odpadu na odkład Wykonawcy i utylizacją. | m2 | 432.3425
4 | D-01.02.04 | Frezowanie istniejącej nawierzchni bitumicznej wraz z wywozem odpadu na odkład Wykonawcy i utylizacją. . | m2 | 1377.37
4 | D-01.02.04 | Rozebranie słupków stalowych w celu ponownego wbudowania | szt. | 3
5 | D-01.02.04 | Rozebranie tablic znaków drogowych zakazu, nakazu, ostrzegawczych, informacyjnych o powierzchni do 0,3m2, w celu ponowgo wbudowania. | szt. | 5
I.II. |  | Roboty ziemne
6 | D-02.01.01 | Roboty ziemne - wykop pod projektowane warstwy konstrukcyjne związane z wykonaniem koryta z transportem urobku na odkład Wykonawcy. | m3 | 685.23
7 | D-02.03.01 | Roboty ziemne - formowanie i zagęszczanie nasypów o wysokości do 3,0m wraz z dowozem materiału. | m3 | 34.2615
8 | D-04.01.01 | Mechaniczne profilowanie i zagęszczanie podłoża pod warstwy konstrukcyjne nawierzchni. | m2 | 453.9596
I.III. |  | Podbudowy
9 | D-04.04.02 D-04.04.00 | Podbudowa z mieszanki kruszyw niezwiązanych, stabilizowanych mechanicznie #0/31,5, C90/3 o grubości po zagęszczeniu 20 cm. Warstwa konstrukcyjna drogi bitumicznej. | m2 | 434.2223
10 | D-04.05.00 | Podbudowa z mieszanki kruszyw związanych spoiwen hydraulicznym C3/4 o grubości po zagęszczeniu 15 cm. Warstwa konstrukcyjna drogi bitumicznej. | m2 | 453.9596
I.IV. |  | Nawierzchnie
11 | D-05.03.05A D-04.03.01 | Nawierzchnia jezdni z mieszanki mineralno-asflatowej z AC11S, KR3-4, po zagęszczeniu gr. 4 cm wraz z wcześniejszym oczyszczeniem i skropieniem dolnej warstwy konstrukcji. | m2 | 1377.37
12 | D-05.03.05B D-04.03.01 | Warstwa wiążaca z mieszanki mineralno-asflatowej z AC16W, KR3-4, po zagęszczeniu gr. 5 cm wraz z wcześniejszym oczyszczeniem i skropieniem dolnej warstwy konstrukcji. | m2 | 394.7475
13 | D-05.03.05B D-04.03.01 | Warstwa wyrównawcza z mieszanki mineralno-asflatowej z AC16W, KR3-4, 125 kg/m2 wraz z wcześniejszym oczyszczeniem i skropieniem dolnej warstwy konstrukcji. | t | 132.654
I.VI. |  | Organizacja ruchu
14 | D-07.02.01 | Słupki do znaków drogowych z rur stalowych śr. 60 mm. - słupki z demontażu | szt. | 3
15 | D-07.02.01 | Przymocowanie tablic znaków drogowych zakazu, nakazu, ostrzegawczych, informacyjnych o powierzchni do 0,3m2. - tablice z demontażu | szt. | 5
I.VII. |  | Roboty wykończeniowe
16 | D-06.03.01 | Wykonanie poboczy z mieszanki kruszyw niezwiązanych, stabilizowanych mechanicznie #0/31,5, C90/3, zamiałowane miałem kamiennym 0/5 gr. 10 cm wraz z nadaniem odpowiedniego profilu poprzecznego i zagęszczeniem. | m2 | 375.65
I.VIII |  | Zieleń
17 | D-10.10.01M | Mechaniczne plantowanie powierzchni gruntu rodzimego wraz z humusowaniem i obsianiem mieszanką traw przy gr. warstwy humusu 10 cm. | m2 | 753
Razem [netto]: