## Tabela przedmiarowa
Nr | Rozdzaj urządzenia | Wybrane minimalne parametry | Producent/ Wykonawca | Model / materiał | J. M. | ILOŚĆ | Cena jednostkowa [PLN] | Wartość [PLN] | Paramatry oferowanego urządzenia | Potwierdzenie spełnienia wymaganych parametrów [TAK/NIE]
MCEE
POGÓRZE CIĘŻKOWICKIE
Pomieszczenie techniczne (całość ekspozycji)
1 | Procesor sterujący | Funkcjonalność: • Obsługa aplikacji webowej do zarządzania zasobami AV, • Obsługa protokołów: IPv4, TCP, UDP, DHCP, HTTPS, SFTP, SMTP, SNMP, SSH • Możliwość jednoczesnej pracy 10 programów Złącza: • 2x RS-232/422/485 • 4x RS-232 • 8x I/O, • 8x złącza przekaźnikowe • 1x magistrala systemowa, • 8x IR • 1x RJ45 10/100/1000Base-T |  |  | szt | 1
Technologia multimedialna
1 | Projektor typ I | • Technologia projekcji: 3LCD, • Jasność: 2000 lumenów, • Rozdzielczość: WXGA, 1280 x 800, • Współczynnik projekcji: 1.38 – 2.19 : 1 • Zoom optyczny: 1 – 1.58 • Kontrast dynamiczny: 2.500.000 : 1, • Źródło światła: laser, • Żywotność źródła światła: do 20 000 godzin • Korekcja obrazu keystone: pionowo: ± 45°, poziomo ± 40° • Odwzorowanie kolorów: 16,7 mln, • Złącza: 1x HDMI, 1x karta SD, 1x stereo mini jack, 2x USB, 1x LAN • Możliwość pochyłu: lewo/prawo 180°, góra/dół 180°, obrót 360° • Poziom hałasu: nie więcej niż 35 dB (A) • Funkcja oświetlenia punktowego |  |  | szt | 3
2 | Oprogramowanie do mappingu i korekcji geometrycznej wyświetlanego obrazu | • Funkcje projekcji łączonej Edge Blending oraz Warpingu współpracujące z desktopowymi aplikacjami kompatybilnymi z systemem operacyjnym Windows, • Możliwość automatycznej kalibracji projekcji przy pomocy kamery, • Zdalne zarządzanie listą odtwarzania materiału |  |  | szt | 3
3 | Stacja graficzna typ I | • Procesor: co najmniej 12000 punktów w benchmarku Passmark CPU Mark (http://www.passmark.com/index.html), • Karta graficzna: z co najmniej 3 wyjściami wideo oraz co najmniej 4000 punktów w benchmarku Passmark G3D Mark (http://www.passmark.com/index.html), • Pamięć RAM: 16 GB, • Dysk: 512 GB SSD, • System operacyjny kompatybilny z aplikacją • Wymiary: nie większe niż 40 x 40 x 10 cm. |  |  | szt | 1
4 | Wzmacniacz miksujący audio typ I | • Moc wyjściowa: 110 WRMS – przy 4Ω, • Moc wyjściowa: 110 WRMS – przy 100V, • Pasmo przenoszenia: 70Hz - 17kHz, • Złącza: 2x symetryczne wejścia mikrofonowe, 3x wejścia liniowe, wyjście AUX, slot karty SD, USB, |  |  | szt | 1
5 | Głośnik typ I | • Przetwornik akustyczny (wzbudnik drgań) przekształcający powierzchnię do, której jest przyłożony w membranę głośnika, • Pasmo przenoszenia: 45Hz - 20kHz, • Możliwość pracy przy 8Ω oraz 100V, • Maksymalna moc: 200W (peak), |  |  | szt | 1
6 | Okablowanie |  |  |  | kpl | 1
7 | Licencja modułu zarządzania ekspozycją |  |  |  | szt | 1
Oświetlenie ekspozycyjne
1 | Dodatkowe oświetlenie ekspozycyjne - reflektor typ 2 |  |  |  | szt | 4
2 | Dodatkowe oświetlenie ekspozycyjne - reflektor typ 1 |  |  |  | szt | 10
Ekspozcyja i scenografia
1 | Logo i napis "POGÓRZE CIĘŻKOWICKIE" |  |  |  | kpl | 1
2 | Infografika przekroju geologicznego dla eksponatów geologicznych |  |  |  | kpl | 1
3 | Eksponaty geologiczne z tabliczkami informacyjnymi |  |  |  | kpl | 1
4 | Makieta Pogórza Ciężkowickiego wykonana jako wydruk batymetryczny wraz z przekrojem geologicznym |  |  |  | kpl | 1
5 | Infografika przekroju geologicznego dla makiety Pogórza Ciężkowickiego |  |  |  | kpl | 1
6 | Ekspozytor piaskowca Ciężkowickiego |  |  |  | kpl | 1
Elementy architektury
1 | Elementy nawgacji niewidomych |  |  |  | kpl | 1
Wykonanie treści scenariusza
1 | Aplikacja wraz z pozyskaniem licencji i materiałów dla animacji treści makiety Pogórza Ciężkowickiego |  |  |  | usł | 1
2 | Pozyskanie materiału geologicznego |  |  |  | usł | 1
3 | Wykonanie ściezki dźwiękowej nagłośnienia |  |  |  | usł | 1
4 | Wykonanie projektu napisu wraz z przygotowaniem graficznym |  |  |  | usł | 1
Usługi
1 | Montaż |  |  |  | usł | 1
2 | Konfiguracja i uruchomienie urządzeń |  |  |  | usł | 1
3 | Programowanie |  |  |  | usł | 1
JASKINIA NIETOPERZOWA
Lot nietoperza
Oświetlenie ekspozycyjne
1 | Dodatkowe oświetlenie ekspozycyjne - reflektor typ 1 |  |  |  | szt | 2
2 | Dodatkowe oświetlenie ekspozycyjne - reflektor typ 2 |  |  |  | szt | 2
Ekspozcyja i scenografia
1 | Makieta terenu z zabudowaniami i podświetleniem LED |  |  |  | kpl | 1
2 | Ustrój drutowy |  |  |  | kpl | 1
3 | System zasilania i podawania napięcia |  |  |  | kpl | 1
4 | Witraż z nadrukiem |  |  |  | kpl | 1
5 | Podstawa makiety lotu nietoperza |  |  |  | szt | 1
Elementy architektury
1 | Plansza informacyjna - infografika |  |  |  | szt | 1
2 | Elementy nawgacji niewidomych |  |  |  | kpl | 1
Wykonanie treści scenariusza
1 | Wykonanie typografiki |  |  |  | kpl | 1
2 | Opracowanie modelu makiety terenu z zabudowaniami |  |  |  | kpl | 1
Usługi
1 | Montaż |  |  |  | usł | 1
2 | Konfiguracja i uruchomienie urządzeń |  |  |  | usł | 1
3 | Programowanie |  |  |  | usł | 1
Diorama pełnowymiarowej jaskini
Technologia multimedialna
1 | Mikrofon | • Typ: Pojemnościowy, • Pasmo przenoszenia: 50 Hz – 17 kHz, • Charakterystyka: Dookólna, • Max. SPL: 114 dB, • Stosunek sygnału do szumu: 73 dB, • Mikrofon do montażu powierzchniowego, |  |  | szt | 3
2 | Głośnik typ II | • Pasmo przenoszenia: 90Hz – 19 kHz, • Moc przy 100V: 6 / 3 / 1,5 W, • Moc przy połączeniu niskoimpedancyjnym: 15W, • Impedancja nominalna: 16 Ω, • SPL (1W/1m): 88dB, • Średnica głośnika: nie większa niż 140 mm, |  |  | szt | 12
3 | Wzmacniacz audio typ I | • 4 wejścia audio, • 4 wyjścia audio z możliwością łączenia kanałów, • Moc wyjściowa przy 100V: 120W na kanał, • Pasmo przenoszenia (-3dB): 30Hz - 55kHz, • Stosunek sygnału do szumu: >90dB, • Przesłuch: >90dB, • Chłodzenie konwekcyjne, • Auto stand-by, |  |  | szt | 1
4 | Procesor efektowy | • 16 rodzajów pogłosów, • Efekty modulacyjne i opóźniające, • Pasmo przenoszenia: 20 Hz – 40 kHz (0, +1, -3 dB), • THD + szum: <0,005% 20 Hz - 40kHz, • Zakres dynamiczny: >106 dB, • Przetwornik 24-bitowy, próbkowanie 48 kHz/96kHz, |  |  | szt | 1
5 | Matryca audio typ I | • 8 wejść mikrofonowo/liniowych, • 8 wyjść audio, • 8 portów GPI, • Port LAN, • Pasmo przenoszenia: (-3dB): 5Hz to 24kHz, • THD + szum: <0.008%, • Wbudowany procesor DSP, • Funkcję DSP: generator sygnału, opóźnienia, pełno zakresowy equalizer wejść/wyjść, bramka szumów, wyciszenie, zmiana fazy, graficzny miernik głośności, kompresja wyjść - limiter, nadawanie sygnałom priorytetów, |  |  | szt | 1
6 | Okablowanie |  |  |  | kpl | 1
Oświetlenie ekspozycyjne
1 | Dodatkowe oświetlenie ekspozycyjne - reflektor typ 1 |  |  |  | szt | 10
2 | Dodatkowe oświetlenie ekspozycyjne - reflektor typ 3 |  |  |  | szt | 5
3 | Dodatkowe oświetlenie ekspozycyjne - oświetlenie efektowe typ 3 |  |  |  | kpl | 1
Ekspozcyja i scenografia
1 | Wykonanie dioramy jaskini |  |  |  | kpl | 1
2 | Atrapy zimujących nietoperzy |  |  |  | kpl | 1
3 | Konstrukcja dioramy |  |  |  | kpl | 1
4 | Diorama źródła |  |  |  | kpl | 1
5 | Diorama zabudowy z modelem podkowca małego |  |  |  | kpl | 1
6 | Diaporamy soczewkowe |  |  |  | kpl | 10
7 | Diaporamy "zagadka" |  |  |  | kpl | 6
Elementy architektury
1 | Elementy nawgacji niewidomych |  |  |  | kpl | 1
Wykonanie treści scenariusza
1 | Nagrania dźwięków nietoperzy |  |  |  | kpl | 1
Usługi
1 | Montaż |  |  |  | usł | 1
2 | Konfiguracja i uruchomienie urządzeń |  |  |  | usł | 1
3 | Programowanie |  |  |  | usł | 1
Ilość uderzeń serca na minutę
Technologia multimedialna
1 | Głośnik typ III | • Pasmo przenoszenia: 120Hz - 18kHz, • Moc przy 100V: 6 / 3 / 1,5 W, • Moc przy połączeniu niskoimpedancyjnym: 10W • Impedancja nominalna: 16 Ω, • SPL (1W/1m): 87dB • Średnica głośnika: nie większa niż 110 mm |  |  | szt | 3
2 | Głośnik typ I | • Przetwornik akustyczny (wzbudnik drgań) przekształcający powierzchnię do, której jest przyłożony w membranę głośnika, • Pasmo przenoszenia: 45Hz - 20kHz, • Możliwość pracy przy 8Ω oraz 100V, • Maksymalna moc: 200W (peak), |  |  | szt | 3
3 | Przycisk dzwonkowy |  |  |  | szt | 3
4 | Player audio typ I | • Odtwarzacz plików muzycznych z karty SD, • Wbudowany wzmacniacz: 2x15, • Wejście audio stereo, • Wyjście audio stereo, • 8 wejść logicznych pozwalających wyzwolenie treści audio, • Mikser audio, • Wbudowany procesor DSP, • Pasmo przenoszenia: 20 ~ 20.000 Hz (±3dB), • Stosunek sygnału do szumu: > 90dB, • Zniekształcenia harmoniczne: <0,1%, • WEB serwer do konfiguracji urządzenia, • Kontrola LAN TCP/IP |  |  | szt | 3
5 | Matryca audio typ I | • 8 wejść mikrofonowo/liniowych, • 8 wyjść audio, • 8 portów GPI, • Port LAN, • Pasmo przenoszenia: (-3dB): 5Hz to 24kHz, • THD + szum: <0.008%, • Wbudowany procesor DSP, • Funkcję DSP: generator sygnału, opóźnienia, pełno zakresowy equalizer wejść/wyjść, bramka szumów, wyciszenie, zmiana fazy, graficzny miernik głośności, kompresja wyjść - limiter, nadawanie sygnałom priorytetów, |  |  | szt | 1
6 | Wzmacniacz audio typ I | • 4 wejścia audio, • 4 wyjścia audio z możliwością łączenia kanałów, • Moc wyjściowa przy 100V: 120W na kanał, • Pasmo przenoszenia (-3dB): 30Hz - 55kHz, • Stosunek sygnału do szumu: >90dB, • Przesłuch: >90dB, • Chłodzenie konwekcyjne, • Auto stand-by, |  |  | szt | 1
7 | Okablowanie |  |  |  | kpl | 1
Oświetlenie ekspozycyjne
1 | Dodatkowe oświetlenie ekspozycyjne - reflektor typ 1 |  |  |  | szt | 3
Ekspozcyja i scenografia
1 | Plansze z nadrukiem |  |  |  | kpl | 3
2 | Stetoskop z uchwytem montazowym |  |  |  | kpl | 1
Elementy architektury
1 | Elementy nawgacji niewidomych |  |  |  | kpl | 1
Wykonanie treści scenariusza
1 | Nagrania i obróbka produkcyjna sygnałów bicia serca |  |  |  | usł | 1
Usługi
1 | Montaż |  |  |  | usł | 1
2 | Konfiguracja i uruchomienie urządzeń |  |  |  | usł | 1
3 | Programowanie |  |  |  | usł | 1
Echolokacja
Technologia multimedialna
1 | Projektor typ I | • Technologia projekcji: 3LCD, • Jasność: 2000 lumenów, • Rozdzielczość: WXGA, 1280 x 800, • Współczynnik projekcji: 1.38 – 2.19 : 1 • Zoom optyczny: 1 – 1.58 • Kontrast dynamiczny: 2.500.000 : 1, • Źródło światła: laser, • Żywotność źródła światła: do 20 000 godzin • Korekcja obrazu keystone: pionowo: ± 45°, poziomo ± 40° • Odwzorowanie kolorów: 16,7 mln, • Złącza: 1x HDMI, 1x karta SD, 1x stereo mini jack, 2x USB, 1x LAN • Możliwość pochyłu: lewo/prawo 180°, góra/dół 180°, obrót 360° • Poziom hałasu: nie więcej niż 35 dB (A) • Funkcja oświetlenia punktowego |  |  | szt | 1
2 | Monitor dotykowy 32" | • Przekątna: 31,5” • Rozdzielczość: 1920x1080, • Jasność: 420 cd/m² z panelem dotykowym, • Kontrast statyczny: 3000:1, • Czas reakcji: 8ms, • Technologia dotykowa: pojemnościowa, • Punkty dotykowe: 12 • Nakładka dotykowa kompatybilna z komputerami z systemem operacyjnym Windows, • Grubość szkła: 3mm, • Złącza: 1x DVI, 1x HDMI, 1x DisplayPort, 1x LAN, • Maksymalny czas pracy bez przerwy: 24/7, |  |  | szt | 1
3 | Głośnik typ IV | • Głośnik kierunkowy typu "Sound Shower", • Głośnik kompatybilny ze wzmacniaczem audio typ II • Wymiary: nie większe niż 605 x 205 x 35 mm, |  |  | szt | 1
4 | Wzmacniacz audio typ II | • Moc znamionowa: 160 V RMS, • Stosunek sygnału do szumu: > 70 dB, • Częstotliwość wyjściowa: 250 Hz – 16 kHz, • THD: < 0.05 przy 75% mocy znamionowej, • Wzmacniacz kompatybilny z głośnikiem typ IV, |  |  | szt | 1
5 | Stacja graficzna typ I | • Procesor: co najmniej 12000 punktów w benchmarku Passmark CPU Mark (http://www.passmark.com/index.html), • Karta graficzna: z co najmniej 3 wyjściami wideo oraz co najmniej 4000 punktów w benchmarku Passmark G3D Mark (http://www.passmark.com/index.html), • Pamięć RAM: 16 GB, • Dysk: 512 GB SSD, • System operacyjny kompatybilny z aplikacją • Wymiary: nie większe niż 40 x 40 x 10 cm. |  |  | szt | 1
6 | Rozdzielacz sygnału audio |  |  |  | szt | 1
7 | Okablowanie |  |  |  | kpl | 1
8 | Licencja modułu zarządzania ekspozycją |  |  |  | szt | 1
Ekspozcyja i scenografia
1 | Szkło MIRRASTAR |  |  |  | kpl | 1
2 | Diorama wnętrza komory echolokacji |  |  |  | kpl | 1
3 | Zabudowa szkła |  |  |  | kpl | 1
4 | Zabudowa monitora dotykowego |  |  |  | kpl | 1
Elementy architektury
1 | Elementy nawgacji niewidomych |  |  |  | kpl | 1
2 | Malowanie komory |  |  |  | kpl | 1
Wykonanie treści scenariusza
1 | Wykonanie aplikacji na montor dotykowy |  |  |  | usł | 1
2 | Wykonanie aplikacji do projekcyjnego nakładania siatki |  |  |  | usł | 1
3 | Wykonanie nagrania i obróbka produkcyjna dźwięków echolokacji |  |  |  | usł | 1
Usługi
1 | Montaż |  |  |  | usł | 1
2 | Konfiguracja i uruchomienie urządzeń |  |  |  | usł | 1
3 | Programowanie |  |  |  | usł | 1
WODA W PRZYRODZIE, WODA I CZŁOWIEK
Źródło oraz iluminacja rzeki w podłodze
Technologia multimedialna
1 | Projektor typ I | • Technologia projekcji: 3LCD, • Jasność: 2000 lumenów, • Rozdzielczość: WXGA, 1280 x 800, • Współczynnik projekcji: 1.38 – 2.19 : 1 • Zoom optyczny: 1 – 1.58 • Kontrast dynamiczny: 2.500.000 : 1, • Źródło światła: laser, • Żywotność źródła światła: do 20 000 godzin • Korekcja obrazu keystone: pionowo: ± 45°, poziomo ± 40° • Odwzorowanie kolorów: 16,7 mln, • Złącza: 1x HDMI, 1x karta SD, 1x stereo mini jack, 2x USB, 1x LAN • Możliwość pochyłu: lewo/prawo 180°, góra/dół 180°, obrót 360° • Poziom hałasu: nie więcej niż 35 dB (A) • Funkcja oświetlenia punktowego |  |  | szt | 1
2 | Stacja graficzna typ I | • Procesor: co najmniej 12000 punktów w benchmarku Passmark CPU Mark (http://www.passmark.com/index.html), • Karta graficzna: z co najmniej 3 wyjściami wideo oraz co najmniej 4000 punktów w benchmarku Passmark G3D Mark (http://www.passmark.com/index.html), • Pamięć RAM: 16 GB, • Dysk: 512 GB SSD, • System operacyjny kompatybilny z aplikacją • Wymiary: nie większe niż 40 x 40 x 10 cm. |  |  | szt | 1
3 | Oprogramowanie do mappingu i korekcji geometrycznej wyświetlanego obrazu | • Funkcje projekcji łączonej Edge Blending oraz Warpingu współpracujące z desktopowymi aplikacjami kompatybilnymi z systemem operacyjnym Windows, • Możliwość automatycznej kalibracji projekcji przy pomocy kamery, • Zdalne zarządzanie listą odtwarzania materiału |  |  | szt | 1
4 | Okablowanie |  |  |  | kpl | 1
5 | Licencja modułu zarządzania ekspozycją |  |  |  | szt | 1
Oświetlenie ekspozycyjne
1 | Oświetlenie strumienia |  |  |  | szt | 1
Ekspozcyja i scenografia
1 | Wykonanie imitacji strumienia w podłodze |  |  |  | kpl | 1
Elementy architektury
1 | Elementy nawigacji niewidomych |  |  |  | kpl | 1
Wykonanie treści scenariusza
1 | Wykonanie aplikacji do projekcyjnego mappingu źródła |  |  |  | usł | 1
Usługi
1 | Montaż |  |  |  | usł | 1
2 | Konfiguracja i uruchomienie urządzeń |  |  |  | usł | 1
3 | Programowanie |  |  |  | usł | 1
Cząsteczka wody
Ekspozcyja i scenografia
1 | Ekspozytor z mechanizmem pokrętła do formowania długości linek |  |  |  | kpl | 1
2 | Model falowy atomu wody |  |  |  | kpl | 1
Wykonanie treści scenariusza
1 | Opracowanie infografiki do modelu atomu wody |  |  |  | usł | 1
Usługi
1 | Montaż |  |  |  | usł | 1
Kształt wody
Ekspozcyja i scenografia
1 | Ekspozytor z wyfrezowanym kształtem do wypełnienia cieczą oraz mechanizmem wtłaczania cieczy |  |  |  | kpl | 3
Usługi
1 | Montaż |  |  |  | usł | 1
Stany skupienia
Technologia multimedialna
1 | Monitor 49" | • Przekątna: 49” • Rozdzielczość: 3840x2160, • Jasność: 500 cd/m², • Współczynnik kontrastu: 3500:1, • Czas reakcji: 8ms, • Zgodność z materiałami HDR, • Złącza: 4x HDMI, 3x USB, 1x wyjście audio, 1x Ethernet, • Wbudowany system operacyjny, • Wbudowane głośniki: 10W+10W, • Czas pracy: 24/7, |  |  | szt | 1
2 | Uchwyt monitora |  |  |  | szt | 1
3 | Stacja graficzna typ II | • Procesor: co najmniej 6000 punktów w benchmarku Passmark CPU Mark (http://www.passmark.com/index.html), • Karta graficzna: zintegrowana • Pamięć RAM: 4 GB, • Dysk: 240 GB SSD, • System operacyjny kompatybilny z aplikacją , • Wymiary: nie większe niż 25 x 25 x 10 cm, |  |  | szt | 1
4 | Porkętła obrotowe z zestawem montazowym |  |  |  | szt | 3
5 | Przetwornik 0-10V |  |  |  | szt | 3
6 | Okablowanie |  |  |  | kpl | 1
7 | Licencja modułu zarządzania ekspozycją |  |  |  | szt | 1
Ekspozcyja i scenografia
1 | Ekspozytor do zabudowy monitora |  |  |  | kpl | 1
2 | Plansza tyflograficzna A3 |  |  |  | kpl | 1
Wykonanie treści scenariusza
1 | Wykonanie aplikacji interaktywnej |  |  |  | usł | 1
2 | Opracowanie mapy tyflograficznej |  |  |  | usł | 1
Usługi
1 | Montaż |  |  |  | usł | 1
2 | Konfiguracja i uruchomienie urządzeń |  |  |  | usł | 1
3 | Programowanie |  |  |  | usł | 1
Model układu słonecznego
Technologia multimedialna
1 | Projektor typ II | • Technologia projekcji: 3LCD, • Jasność: 5000 lumenów, • Rozdzielczość: FULLHD, 1920 x 1080, • Współczynnik projekcji: 0.27 – 0.37 : 1, • Zoom: 1 – 1.35, • Stosunek kontrastu: 2.500.000 : 1, • Źródło światła: laser, • Żywotność źródła światła: do 20 000 godzin, • Korekcja obrazu keystone: pionowo: ± 3°, poziomo ± 3° • Złącza: 3x HDMI, 2x stereo mini jack, 2x USB, 1x LAN • Poziom hałasu: nie więcej niż 36 dB (A) |  |  | szt | 1
2 | Holograficzny ekran projekcyjny | • Transparentna powierzchnia projekcyjna, |  |  | szt | 1
3 | Stacja graficzna typ II | • Procesor: co najmniej 6000 punktów w benchmarku Passmark CPU Mark (http://www.passmark.com/index.html), • Karta graficzna: zintegrowana • Pamięć RAM: 4 GB, • Dysk: 240 GB SSD, • System operacyjny kompatybilny z aplikacją , • Wymiary: nie większe niż 25 x 25 x 10 cm, |  |  | szt | 1
4 | Głośnik typ IV | • Głośnik kierunkowy typu "Sound Shower", • Głośnik kompatybilny ze wzmacniaczem audio typ II • Wymiary: nie większe niż 605 x 205 x 35 mm, |  |  | szt | 1
5 | Wzmacniacz audio typ II | • Moc znamionowa: 160 V RMS, • Stosunek sygnału do szumu: > 70 dB, • Częstotliwość wyjściowa: 250 Hz – 16 kHz, • THD: < 0.05 przy 75% mocy znamionowej, • Wzmacniacz kompatybilny z głośnikiem typ IV, |  |  | szt | 1
6 | Okablowanie |  |  |  | kpl | 1
7 | Licencja modułu zarządzania ekspozycją |  |  |  | szt | 1
Ekspozcyja i scenografia
1 | Konstrukcja zabudowy stanowiska |  |  |  | kpl | 1
2 | Elektromechaniczny model układu słonecznego |  |  |  | kpl | 1
4 | Infografiki |  |  |  | kpl | 2
5 | Plansza tyflograficzna A3 |  |  |  | kpl | 1
Wykonanie treści scenariusza
1 | Wykonanie animacji do projekcji zjawisk kosmicznych |  |  |  | usł | 1
2 | Opracowanie infografik |  |  |  | usł | 2
3 | Opracowanie ścieżki dźwiękowej dla stanowiska |  |  |  | usł | 1
4 | Opracowanie mapy tyflograficznej |  |  |  | usł | 1
Usługi
1 | Montaż |  |  |  | usł | 1
2 | Konfiguracja i uruchomienie urządzeń |  |  |  | usł | 1
3 | Programowanie |  |  |  | usł | 1
Obieg wody w przyrodzie
Technologia multimedialna
1 | Monitor 49" | • Przekątna: 49” • Rozdzielczość: 3840x2160, • Jasność: 500 cd/m², • Współczynnik kontrastu: 3500:1, • Czas reakcji: 8ms, • Zgodność z materiałami HDR, • Złącza: 4x HDMI, 3x USB, 1x wyjście audio, 1x Ethernet, • Wbudowany system operacyjny, • Wbudowane głośniki: 10W+10W, • Czas pracy: 24/7, |  |  | kpl | 1
2 | Powłoka lustrzana monitora |  |  |  | kpl | 1
3 | Uchwyt monitora |  |  |  | szt | 1
4 | Stacja graficzna typ II | • Procesor: co najmniej 6000 punktów w benchmarku Passmark CPU Mark (http://www.passmark.com/index.html), • Karta graficzna: zintegrowana • Pamięć RAM: 4 GB, • Dysk: 240 GB SSD, • System operacyjny kompatybilny z aplikacją , • Wymiary: nie większe niż 25 x 25 x 10 cm, |  |  | szt | 1
5 | Okablowanie |  |  |  | kpl | 1
6 | Licencja modułu zarządzania ekspozycją |  |  |  | szt | 1
Ekspozcyja i scenografia
1 | Diorama obiegu wody w przyrodzie |  |  |  | kpl | 1
2 | Plansza tyflograficzna A3 |  |  |  | kpl | 1
Wykonanie treści scenariusza
1 | Opracowania dioramy obiegu wody w przyrodzie |  |  |  | usł | 1
2 | Opracowanie mapy tyflograficznej |  |  |  | usł | 1
Usługi
1 | Montaż |  |  |  | usł | 1
2 | Konfiguracja i uruchomienie urządzeń |  |  |  | usł | 1
3 | Programowanie |  |  |  | usł | 1
Licznk wody
Technologia multimedialna
1 | Monitor 49" | • Przekątna: 49” • Rozdzielczość: 3840x2160, • Jasność: 500 cd/m², • Współczynnik kontrastu: 3500:1, • Czas reakcji: 8ms, • Zgodność z materiałami HDR, • Złącza: 4x HDMI, 3x USB, 1x wyjście audio, 1x Ethernet, • Wbudowany system operacyjny, • Wbudowane głośniki: 10W+10W, • Czas pracy: 24/7, |  |  | kpl | 1
2 | Uchwyt monitora |  |  |  | szt | 1
3 | Przetwornik analogowy |  |  |  | szt | 1
4 | Stacja graficzna typ II | • Procesor: co najmniej 6000 punktów w benchmarku Passmark CPU Mark (http://www.passmark.com/index.html), • Karta graficzna: zintegrowana • Pamięć RAM: 4 GB, • Dysk: 240 GB SSD, • System operacyjny kompatybilny z aplikacją , • Wymiary: nie większe niż 25 x 25 x 10 cm, |  |  | szt | 1
5 | Okablowanie |  |  |  | kpl | 1
6 | Licencja modułu zarządzania ekspozycją |  |  |  | szt | 1
Ekspozcyja i scenografia
1 | Panel pleksi z nadrukiem infografiki nakładany na monitor |  |  |  | kpl | 1
2 | Infografika |  |  |  | kpl | 1
3 | Kran |  |  |  | kpl | 1
4 | Imitacja strumienia wody z plexi barwnego |  |  |  | kpl | 1
Wykonanie treści scenariusza
1 | Wykonanie aplikacji interaktywnej |  |  |  | usł | 1
2 | Wykonanie opracowania infografiki |  |  |  | usł | 1
Usługi
1 | Montaż |  |  |  | usł | 1
2 | Konfiguracja i uruchomienie urządzeń |  |  |  | usł | 1
3 | Programowanie |  |  |  | usł | 1
Waga - ilość wody w człowieku
Technologia multimedialna
1 | Monitor 65" | • Przekątna: 65” • Rozdzielczość: 3840x2160, • Jasność: 620 cd/m², • Współczynnik kontrastu: 4000:1, • Czas reakcji: 5ms, • Zgodność z materiałami HDR, • Złącza: 4x HDMI, 3x USB, 1x wyjście audio, 1x Ethernet, • Wbudowany system operacyjny, • Wbudowane głośniki: 10W+10W, • Czas pracy: 24/7, • Monitor wyposażony w 10-punktową nakładkę dotykową w technologii pojemnościowej, |  |  | szt | 1
2 | Nakładka dotykowa monitora |  |  |  | szt | 1
3 | Uchwyt monitora |  |  |  | szt | 1
4 | Stacja graficzna typ II | • Procesor: co najmniej 6000 punktów w benchmarku Passmark CPU Mark (http://www.passmark.com/index.html), • Karta graficzna: zintegrowana • Pamięć RAM: 4 GB, • Dysk: 240 GB SSD, • System operacyjny kompatybilny z aplikacją , • Wymiary: nie większe niż 25 x 25 x 10 cm, |  |  | szt | 1
5 | Okablowanie |  |  |  | kpl | 1
6 | Licencja modułu zarządzania ekspozycją |  |  |  | szt | 1
Ekspozcyja i scenografia
1 | Panel MDF z nadrukiem infografiki nakładany na monitor |  |  |  | kpl | 1
2 | Podest imitujący wagę z zaznaczonymi stopami |  |  |  | kpl | 1
Wykonanie treści scenariusza
1 | Wykonanie aplikacji interaktywnej |  |  |  | usł | 1
2 | Wykonanie opracowania infografiki |  |  |  | usł | 1
Usługi
1 | Montaż |  |  |  | usł | 1
2 | Konfiguracja i uruchomienie urządzeń |  |  |  | usł | 1
3 | Programowanie |  |  |  | usł | 1
Czytnik kodów
Technologia multimedialna
1 | Monitor 32" | • Przekątna: 31,5” • Rozdzielczość: 1920x1080, • Jasność: 350 cd/m², • Kontrast statyczny: 1200:1, • Czas reakcji: 8ms, • Kolory: 16.7mln, • Złącza: 1x DVI, 1x HDMI, 1x mini jack, 1x LAN • Maksymalny czas pracy bez przerwy: 12/7, |  |  | szt | 1
2 | Uchwyt monitora |  |  |  | szt | 1
3 | Czytnik kodów kreskowych z przewodem elastycznym i zwijarką - 5m |  |  |  | szt | 1
4 | Stacja graficzna typ II | • Procesor: co najmniej 6000 punktów w benchmarku Passmark CPU Mark (http://www.passmark.com/index.html), • Karta graficzna: zintegrowana • Pamięć RAM: 4 GB, • Dysk: 240 GB SSD, • System operacyjny kompatybilny z aplikacją , • Wymiary: nie większe niż 25 x 25 x 10 cm, |  |  | szt | 1
5 | Okablowanie |  |  |  | kpl | 1
6 | Licencja modułu zarządzania ekspozycją |  |  |  | szt | 1
Ekspozcyja i scenografia
1 | Panel MDF z nadrukiem infografiki na ścianie |  |  |  | kpl | 1
2 | Eksponaty z uchwytami i kodami kreskowymi |  |  |  | kpl | 10
3 | Moduł odczytu kodu kreskowego |  |  |  | kpl | 1
Wykonanie treści scenariusza
1 | Wykonanie aplikacji interaktywnej |  |  |  | usł | 1
2 | Wykonanie opracowania infografiki wraz z pozyskaniem eksponatów (10 sztuk) |  |  |  | usł | 1
Usługi
1 | Montaż |  |  |  | usł | 1
2 | Konfiguracja i uruchomienie urządzeń |  |  |  | usł | 1
3 | Programowanie |  |  |  | usł | 1
Wodospad
Technologia multimedialna
1 | Projektor typ II | • Technologia projekcji: 3LCD, • Jasność: 5000 lumenów, • Rozdzielczość: FULLHD, 1920 x 1080, • Współczynnik projekcji: 0.27 – 0.37 : 1, • Zoom: 1 – 1.35, • Stosunek kontrastu: 2.500.000 : 1, • Źródło światła: laser, • Żywotność źródła światła: do 20 000 godzin, • Korekcja obrazu keystone: pionowo: ± 3°, poziomo ± 3° • Złącza: 3x HDMI, 2x stereo mini jack, 2x USB, 1x LAN • Poziom hałasu: nie więcej niż 36 dB (A) |  |  | szt | 1
2 | Folia projekcyjna |  |  |  | szt | 1
3 | Uchwyt projektora |  |  |  | szt | 1
4 | Stacja graficzna typ I | • Procesor: co najmniej 12000 punktów w benchmarku Passmark CPU Mark (http://www.passmark.com/index.html), • Karta graficzna: z co najmniej 3 wyjściami wideo oraz co najmniej 4000 punktów w benchmarku Passmark G3D Mark (http://www.passmark.com/index.html), • Pamięć RAM: 16 GB, • Dysk: 512 GB SSD, • System operacyjny kompatybilny z aplikacją • Wymiary: nie większe niż 40 x 40 x 10 cm. |  |  | szt | 1
5 | Moduł interaktywny | • Moduł umożliwiający detekcję położenia • Moduł umożliwia pełne pokrycie siatką detekcyjną tafli wodospadu • Kompatybilny z aplikacjami systemu operacyjnego Windows, |  |  | szt | 1
6 | Wzmacniacz miksujący audio typ I | • Moc wyjściowa: 110 WRMS – przy 4Ω, • Moc wyjściowa: 110 WRMS – przy 100V, • Pasmo przenoszenia: 70Hz - 17kHz, • Złącza: 2x symetryczne wejścia mikrofonowe, 3x wejścia liniowe, wyjście AUX, slot karty SD, USB, |  |  | szt | 1
7 | Głośnik typ I | • Przetwornik akustyczny (wzbudnik drgań) przekształcający powierzchnię do, której jest przyłożony w membranę głośnika, • Pasmo przenoszenia: 45Hz - 20kHz, • Możliwość pracy przy 8Ω oraz 100V, • Maksymalna moc: 200W (peak), |  |  | szt | 1
8 | Okablowanie |  |  |  | kpl | 1
9 | Licencja modułu zarządzania ekspozycją |  |  |  | szt | 1
Ekspozcyja i scenografia
1 | Tafla z poliwęglanu akrylowego |  |  |  | kpl | 1
2 | Konstrukcja stalowa |  |  |  | kpl | 1
3 | Zabudowa konstrukcji stalowej |  |  |  | kpl | 1
Wykonanie treści scenariusza
1 | Wykonanie aplikacji interaktywnej |  |  |  | usł | 1
Usługi
1 | Montaż |  |  |  | usł | 1
2 | Konfiguracja i uruchomienie urządzeń |  |  |  | usł | 1
3 | Programowanie |  |  |  | usł | 1
Stół hipsometryczny
Technologia multimedialna
1 | Projektor typ III | • Technologia projekcji: 3LCD, • Jasność: 5000 lumenów, • Rozdzielczość: WUXGA, 1920 x 1200, • Współczynnik projekcji: 1.35 – 2,20 : 1, • Zoom: 1 – 1.6, • Stosunek kontrastu: 2.500.000 : 1, • Źródło światła: laser, • Żywotność źródła światła: do 20 000 godzin, • Korekcja obrazu keystone: pionowo: ± 30°, poziomo ± 30° • Złącza: 2x HDMI, 2x stereo mini jack, 2x USB, 1x LAN • Poziom hałasu: nie więcej niż 37 dB (A) |  |  | szt | 1
2 | Uchwyt projektora z regulacją projektora w pozycji pionowej |  |  |  | szt | 1
3 | Moduł interaktywny | • Moduł z wbudowaną kamerą RGB oraz promiennikiem podczerwieni, • Moduł umożliwiający pomiar głębi, • Kompatybilny z aplikacjami systemu operacyjnego Windows, |  |  | szt | 1
4 | Stacja graficzna typ I | • Procesor: co najmniej 12000 punktów w benchmarku Passmark CPU Mark (http://www.passmark.com/index.html), • Karta graficzna: z co najmniej 3 wyjściami wideo oraz co najmniej 4000 punktów w benchmarku Passmark G3D Mark (http://www.passmark.com/index.html), • Pamięć RAM: 16 GB, • Dysk: 512 GB SSD, • System operacyjny kompatybilny z aplikacją • Wymiary: nie większe niż 40 x 40 x 10 cm. |  |  | szt | 1
5 | Okablowanie |  |  |  | kpl | 1
6 | Licencja modułu zarządzania ekspozycją |  |  |  | szt | 1
Ekspozcyja i scenografia
1 | Stół hipsometryczny z wypełnieniem piaskiem i podkonstrukcją |  |  |  | kpl | 1
Wykonanie treści scenariusza
1 | Wykonanie aplikacji interaktywnej |  |  |  | usł | 1
Usługi
1 | Montaż |  |  |  | usł | 1
2 | Konfiguracja i uruchomienie urządzeń |  |  |  | usł | 1
3 | Programowanie |  |  |  | usł | 1
Maszyny wodne
Technologia multimedialna
1 | Projektor typ II | • Technologia projekcji: 3LCD, • Jasność: 5000 lumenów, • Rozdzielczość: FULLHD, 1920 x 1080, • Współczynnik projekcji: 0.27 – 0.37 : 1, • Zoom: 1 – 1.35, • Stosunek kontrastu: 2.500.000 : 1, • Źródło światła: laser, • Żywotność źródła światła: do 20 000 godzin, • Korekcja obrazu keystone: pionowo: ± 3°, poziomo ± 3° • Złącza: 3x HDMI, 2x stereo mini jack, 2x USB, 1x LAN • Poziom hałasu: nie więcej niż 36 dB (A) |  |  | szt | 3
2 | Uchwyt projektora ścienny |  |  |  | szt | 3
3 | Stacja graficzna typ I | • Procesor: co najmniej 12000 punktów w benchmarku Passmark CPU Mark (http://www.passmark.com/index.html), • Karta graficzna: z co najmniej 3 wyjściami wideo oraz co najmniej 4000 punktów w benchmarku Passmark G3D Mark (http://www.passmark.com/index.html), • Pamięć RAM: 16 GB, • Dysk: 512 GB SSD, • System operacyjny kompatybilny z aplikacją • Wymiary: nie większe niż 40 x 40 x 10 cm. |  |  | szt | 3
4 | Oprogramowanie do mappingu i korekcji geometrycznej wyświetlanego obrazu | • Funkcje projekcji łączonej Edge Blending oraz Warpingu współpracujące z desktopowymi aplikacjami kompatybilnymi z systemem operacyjnym Windows, • Możliwość automatycznej kalibracji projekcji przy pomocy kamery, • Zdalne zarządzanie listą odtwarzania materiału |  |  | szt | 3
5 | Okablowanie |  |  |  | kpl | 3
6 | Licencja modułu zarządzania ekspozycją |  |  |  | szt | 3
Ekspozcyja i scenografia
1 | Relief koła młyńskiego |  |  |  | kpl | 1
2 | Relief wiru wodnego |  |  |  | kpl | 1
3 | Relief akweduktu |  |  |  | kpl | 1
4 | Infografiki |  |  |  | kpl | 2
Wykonanie treści scenariusza
1 | Wykonanie aplikacji z animacjami |  |  |  | usł | 3
2 | Wykonanie opracowania infografiki |  |  |  | usł | 2
Usługi
1 | Montaż |  |  |  | usł | 1
2 | Konfiguracja i uruchomienie urządzeń |  |  |  | usł | 1
3 | Programowanie |  |  |  | usł | 1
Studnia
Technologia multimedialna
1 | Monitor 65" | • Przekątna: 65” • Rozdzielczość: 3840x2160, • Jasność: 620 cd/m², • Współczynnik kontrastu: 4000:1, • Czas reakcji: 5ms, • Zgodność z materiałami HDR, • Złącza: 4x HDMI, 3x USB, 1x wyjście audio, 1x Ethernet, • Wbudowany system operacyjny, • Wbudowane głośniki: 10W+10W, • Czas pracy: 24/7, • Monitor wyposażony w 10-punktową nakładkę dotykową w technologii pojemnościowej, |  |  | szt | 1
2 | Sensor podczerwieni | • Czujnik podczerwieni kompatybilny z zastosowanym playerem audio • Odległość wykrywania ruchu do 12m |  |  | szt | 1
3 | Player audio typ I | • Odtwarzacz plików muzycznych z karty SD, • Wbudowany wzmacniacz: 2x15, • Wejście audio stereo, • Wyjście audio stereo, • 8 wejść logicznych pozwalających wyzwolenie treści audio, • Mikser audio, • Wbudowany procesor DSP, • Pasmo przenoszenia: 20 ~ 20.000 Hz (±3dB), • Stosunek sygnału do szumu: > 90dB, • Zniekształcenia harmoniczne: <0,1%, • WEB serwer do konfiguracji urządzenia, • Kontrola LAN TCP/IP |  |  | szt | 1
4 | Wzmacniacz audio typ II | • Moc znamionowa: 160 V RMS, • Stosunek sygnału do szumu: > 70 dB, • Częstotliwość wyjściowa: 250 Hz – 16 kHz, • THD: < 0.05 przy 75% mocy znamionowej, • Wzmacniacz kompatybilny z głośnikiem typ IV, |  |  | szt | 1
5 | Głośnik typ IV | • Głośnik kierunkowy typu "Sound Shower", • Głośnik kompatybilny ze wzmacniaczem audio typ II • Wymiary: nie większe niż 605 x 205 x 35 mm, |  |  | szt | 1
6 | Stacja graficzna typ II | • Procesor: co najmniej 6000 punktów w benchmarku Passmark CPU Mark (http://www.passmark.com/index.html), • Karta graficzna: zintegrowana • Pamięć RAM: 4 GB, • Dysk: 240 GB SSD, • System operacyjny kompatybilny z aplikacją , • Wymiary: nie większe niż 25 x 25 x 10 cm, |  |  | szt | 1
7 | Okablowanie |  |  |  | kpl | 1
8 | Licencja modułu zarządzania ekspozycją |  |  |  | szt | 1
Ekspozcyja i scenografia
1 | Wykonanie imitacji studni w postaci pełnowymiarowej dioramy |  |  |  | kpl | 1
2 | Zabezpieczenie ekranu szybą z poliwęglanu |  |  |  | kpl | 1
Wykonanie treści scenariusza
1 | Wykonanie animacji |  |  |  | usł | 1
2 | Pozyskanie licencji i materiałów źródłowych |  |  |  | usł | 1
Usługi
1 | Montaż |  |  |  | usł | 1
2 | Konfiguracja i uruchomienie urządzeń |  |  |  | usł | 1
3 | Programowanie |  |  |  | usł | 1
Powódź
Technologia multimedialna
1 | Projektor typ IV | • Technologia projekcji: 3LCD, • Jasność: 7000 lumenów, • Rozdzielczość: WUXGA, 1920 x 1200, • Stosunek kontrastu: 2.500.000 : 1, • Źródło światła: laser, • Żywotność źródła światła: do 20 000 godzin, • Korekcja obrazu keystone: pionowo: ± 45°, poziomo ± 30°, • Złącza: 1x HDMI, 1x DVI, 2x stereo mini jack, 1x USB, 1x LAN, • Poziom hałasu: nie więcej niż 36 dB (A) w trybie normalnym, • Projektor z wymienną optyką, |  |  | szt | 1
2 | Obiektyw projektora IV | • Współczynnik projekcji: 0,35 : 1, |  |  | szt | 1
3 | Monitor dotykowy 32" | • Przekątna: 31,5” • Rozdzielczość: 1920x1080, • Jasność: 420 cd/m² z panelem dotykowym, • Kontrast statyczny: 3000:1, • Czas reakcji: 8ms, • Technologia dotykowa: pojemnościowa, • Punkty dotykowe: 12 • Nakładka dotykowa kompatybilna z komputerami z systemem operacyjnym Windows, • Grubość szkła: 3mm, • Złącza: 1x DVI, 1x HDMI, 1x DisplayPort, 1x LAN, • Maksymalny czas pracy bez przerwy: 24/7, |  |  | szt | 1
4 | Stacja graficzna typ III | • Procesor: co najmniej 12000 punktów w benchmarku Passmark CPU Mark (http://www.passmark.com/index.html), • Karta graficzna: z co najmniej 3 wyjściami wideo oraz co najmniej 9000 punktów w benchmarku Passmark G3D Mark (http://www.passmark.com/index.html), • Pamięć RAM: 16 GB, • Dysk: 256GB SSD + 1TB SATA, • System operacyjny kompatybilny z aplikacją, |  |  | szt | 1
5 | Oprogramowanie do mappingu i korekcji geometrycznej wyświetlanego obrazu | • Funkcje projekcji łączonej Edge Blending oraz Warpingu współpracujące z desktopowymi aplikacjami kompatybilnymi z systemem operacyjnym Windows, • Możliwość automatycznej kalibracji projekcji przy pomocy kamery, • Zdalne zarządzanie listą odtwarzania materiału |  |  | szt | 1
6 | Okablowanie |  |  |  | kpl | 2
7 | Licencja modułu zarządzania ekspozycją |  |  |  | szt | 1
Ekspozcyja i scenografia
1 | Zabudowa stanowiska |  |  |  | kpl | 1
2 | Zabudowa monitora interaktywnego |  |  |  | kpl | 1
Wykonanie treści scenariusza
1 | Wykonanie aplikacji animacji powodzi |  |  |  | usł | 1
2 | Pozyskanie licencji i materiałów źródłowych |  |  |  | usł | 1
Usługi
1 | Montaż |  |  |  | usł | 1
2 | Konfiguracja i uruchomienie urządzeń |  |  |  | usł | 1
3 | Programowanie |  |  |  | usł | 1
KLEJNOTY POGÓRZA
Technologia multimedialna
1 | Projektor typ V z modułem interaktywnym | • Technologia projekcji: 3LCD, • Jasność: 5000 lumenów, • Rozdzielczość: FullHD, 1920 x 1080, • Współczynnik projekcji: 0.27 – 0.37 : 1, • Zoom: 1 – 1.35, • Stosunek kontrastu: 2.500.000 : 1, • Źródło światła: laser, • Żywotność źródła światła: do 20 000 godzin, • Korekcja obrazu keystone: pionowo: ± 3°, poziomo ± 3° • Złącza: 2x HDMI, 2x stereo mini jack, 2x USB, 1x LAN • Poziom hałasu: nie więcej niż 39 dB (A) • Obsługa interaktywności |  |  | szt | 2
2 | Stacja graficzna typ I | • Procesor: co najmniej 12000 punktów w benchmarku Passmark CPU Mark (http://www.passmark.com/index.html), • Karta graficzna: z co najmniej 3 wyjściami wideo oraz co najmniej 4000 punktów w benchmarku Passmark G3D Mark (http://www.passmark.com/index.html), • Pamięć RAM: 16 GB, • Dysk: 512 GB SSD, • System operacyjny kompatybilny z aplikacją • Wymiary: nie większe niż 40 x 40 x 10 cm. |  |  | szt | 2
3 | Okablowanie |  |  |  | kpl | 2
4 | Licencja modułu zarządzania ekspozycją |  |  |  | szt | 2
Oświetlenie ekspozycyjne
1 | Dodatkowe oświetlenie ekspozycyjne - reflektor typ 1 |  |  |  | szt | 10
Ekspozcyja i scenografia
1 | Wykonanie atrapy drzewa |  |  |  | kpl | 1
2 | Forma płaskorzeźby terenu dla strefy interaktywnej |  |  |  | kpl | 1
3 | Gabloty entonologiczne |  |  |  | szt | 22
4 | Preparaty entomologiczne do umieszczenia w małych gablotach |  |  |  | szt | 440
5 | Gabloty z preparatami z wziernikiem powiększającym |  |  |  | szt | 6
6 | Żerowiska owadów |  |  |  | szt | 80
7 | Dioramy entomologiczne (preparaty wraz z gablotą i dioramą siedl.) |  |  |  | szt | 7
8 | Modele obrazujące rzędy owadów |  |  |  | szt | 6
9 | Wykonanie instalacji-gier edukacyjnych "pamiętaczek" |  |  |  | szt | 1
10 | Wykoanie ściany i puzzli magnetycznych |  |  |  | szt | 1
11 | Wykonanie tła w pomieszczeniu dla dioram i elementów interaktywnych |  |  |  | kpl | 1
Wykonanie treści scenariusza
1 | Projekt tła w pomieszczeniu |  |  |  | usł | 1
2 | Wykoanie scenariusza (dobór gat.) oraz projektu graficznego gry "pamiętaczek" |  |  |  | usł | 1
3 | Wykoanie aplikacji interaktywnej stanowiska łapania motyli |  |  |  | usł | 1
4 | Wykoanie scenariusza oraz projektu graficznego puzzli edukacyjnych |  |  |  | usł | 1
Usługi
1 | Montaż |  |  |  | usł | 1
2 | Konfiguracja i uruchomienie urządzeń |  |  |  | usł | 1
3 | Programowanie |  |  |  | usł | 1
ELEMENTY OGÓLNE
System zarządzania ekspozycją
1 | Stacja robocza zarządzania ekspozycją | • Procesor: co najmniej 7400 punktów w benchmarku Passmark CPU Mark (http://www.passmark.com/index.html), • Karta graficzna: zintegrowana, • Pamięć RAM: 8 GB, • Dysk: 2x 1T 3,5”, • Karta sieciowa: 2x RJ45 GbE, • Przeznaczony do montażu w szafie RACK 19” |  |  | kpl | 1
2 | Licencja oprogramowania serwerowego do zarządzania ekspozycją wraz z implementacją i adptacją |  |  |  | kpl | 1
3 | Integracja systemu zarządzania ekspozycją z systemem sterowania oświetleniem |  |  |  | kpl | 1
Pozostałe elementy
1 | Stanowiskowe pętle indukcyjne |  |  |  | kpl | 9
2 | Beacon |  |  |  | kpl | 10
3 | System montażu zdjęć i plansz ekspozycyjnych |  |  |  | szt | 1
INSTALACJA ELEKTRYCZNA
Rozdzielnica elektryczna
1 | FW2 ROZDZIELNICA NATYNKOWA Z ZACISKAMI PE/N 4R/96M (4X24) I KL. IP30 r: instalacja rozdzielnicy |  |  |  | szt | 1
2 | MODUŁOWY ROZŁĄCZNIK IZOLACYJNY 4P 100A 400VAC |  |  |  | szt | 1
3 | SPD OGRANICZNIK PRZEPIĘĆ T1+T2 MOV 4P SIEĆ TN-S IIMP=50 KA UP≤1,5KV |  |  |  | szt | 1
4 | LAMPKA SYGNALIZACYJNA LED 3X CZERWONA 230VAC |  |  |  | szt | 1
5 | MCB WYŁĄCZNIK NADPRĄDOWY ICN=6000A 1P B 6A |  |  |  | szt | 1
6 | MCB WYŁĄCZNIK NADPRĄDOWY ICN=6000A 1P B 16A |  |  |  | szt | 13
7 | MCB WYŁĄCZNIK NADPRĄDOWY ICN=6000A 1P B 20A |  |  |  | szt | 1
8 | RCCB WYŁĄCZNIK RÓŻNICOWOPRĄDOWY 4P 40A/100MA TYP A |  |  |  | szt | 2
9 | RCCB WYŁĄCZNIK RÓŻNICOWOPRĄDOWY 2P 40A/30MA TYP A |  |  |  | szt | 1
10 | RCCB WYŁĄCZNIK RÓŻNICOWOPRĄDOWY 4P 40A/100MA TYP A |  |  |  | szt | 1
Gniazda 1x 230V
1 | MECHANIZM GNIAZDA Z UZIEMIENIEM r: montaż gniazda |  |  |  | szt | 4
2 | B.KWADRAT PŁYTKA CZOŁOWA DO GN. Z UZ. BIAŁY |  |  |  | szt | 4
3 | B.KWADRAT RAMKA 1-KROTNA BIAŁY |  |  |  | kpl | 4
4 | PUSZKA PODTYNKOWA 60MM REGIPS GŁĘBOKA NIEBIESKA PV 60D |  |  |  | kpl | 4
Gniazda 1x 230V, 2x RJ45
1 | MECHANIZM GNIAZDA Z UZIEMIENIEM r: montaż gniazda |  |  |  | szt | 6
2 | B.KWADRAT PŁYTKA CZOŁOWA DO GN. Z UZ. BIAŁY |  |  |  | szt | 6
3 | B.KWADRAT RAMKA 2-KROTNA BIAŁY |  |  |  | kpl | 6
4 | PUSZKA PODTYNKOWA PODWÓJNA 60MM REGIPS GŁĘBOKA NIEBIESKA P2X60D |  |  |  | kpl | 6
5 | ONE.PLATFORM PŁYTKA NOŚNA PODWÓJNA Z CZERWONYM ELEMENTEM MOCUJĄCYM, MECHANIZM |  |  |  | szt | 6
Gniazda 2x 230V
1 | MECHANIZM GNIAZDA Z UZIEMIENIEM r: montaż gniazda |  |  |  | szt | 6
2 | B.KWADRAT PŁYTKA CZOŁOWA DO GN. Z UZ. BIAŁY |  |  |  | szt | 6
3 | B.KWADRAT RAMKA 2-KROTNA BIAŁY |  |  |  | kpl | 3
4 | PUSZKA PODTYNKOWA PODWÓJNA 60MM REGIPS GŁĘBOKA NIEBIESKA P2X60D |  |  |  | kpl | 3
Gniazda 2x 230V, 2x RJ45
1 | MECHANIZM GNIAZDA Z UZIEMIENIEM r: montaż gniazda |  |  |  | szt | 40
2 | B.KWADRAT PŁYTKA CZOŁOWA DO GN. Z UZ. BIAŁY |  |  |  | szt | 40
3 | B.KWADRAT RAMKA 3-KROTNA BIAŁY |  |  |  | kpl | 20
4 | PUSZKA PODTYNKOWA POTRÓJNA 60MM REGIPS GŁĘBOKA NIEBIESKA P3X60D |  |  |  | kpl | 20
5 | ONE.PLATFORM PŁYTKA NOŚNA PODWÓJNA Z CZERWONYM ELEMENTEM MOCUJĄCYM, MECHANIZM |  |  |  | szt | 20
Gniazda 3x 230V, 2x RJ45
1 | MECHANIZM GNIAZDA Z UZIEMIENIEM r: montaż gniazda |  |  |  | szt | 12
2 | B.KWADRAT PŁYTKA CZOŁOWA DO GN. Z UZ. BIAŁY |  |  |  | szt | 12
3 | B.KWADRAT RAMKA 4-KROTNA BIAŁY |  |  |  | kpl | 4
4 | PUSZKA PODTYNKOWA POCZWÓRNA 60MM REGIPS GŁĘBOKA NIEBIESKA P4X60D |  |  |  | kpl | 4
5 | ONE.PLATFORM PŁYTKA NOŚNA PODWÓJNA Z CZERWONYM ELEMENTEM MOCUJĄCYM, MECHANIZM |  |  |  | szt | 4
Puszki podłogowe
1 | FLOOR BOX 4 MODUŁY MOSAIC 45X45 r: montaż floorboxa |  |  |  | szt | 4
2 | GNIAZDO MOSAIC 2P+Z 16A 230V BIAŁE r: montaż gniazda |  |  |  | szt | 10
Okablowanie
1 | YKYŻO 3X2,5MM² r: układanie kabla |  |  |  | mb. | 1640
2 | YKYŻO 3X4MM² r: układanie kabla |  |  |  | mb. | 30
INSTALACJA TELETECHNICZNA
Szafa SAV1
1 | SZAFA 42U, 800X800 RAL 7035, SK lan: dostawa i instalacja szafy RACK |  |  |  | szt | 1
2 | COKÓŁ WYS. 10CM RAL 7035 |  |  |  | szt | 1
3 | JEDNOSTKA WENTYLACYJNA, 4 WENT. Z TERMOSTATEM RAL7035 DO STROPU I DO PODŁOGI |  |  |  | szt | 1
4 | LISTWA ZASILAJĄCA 3M 8 GNIAZD CZARNA Z UCCHWYTEM DO MONTAŻU W SZYNACH RACK 19" |  |  |  | szt | 1
5 | LISTWA UZIEMIAJĄCA |  | - |  | szt | 1
6 | ORGANIZER KABLA 19" 1U BK PLASTIKOWE OCZKA |  |  |  | szt | 3
7 | 10G MODULARNY NIEOBŁOZONY PATCH PANEL |  |  |  | szt | 3
8 | 10G KEYSTONE CAT6A STP RJ45 CZARNY SAMOZACISKOWY lan: montaz keystone |  |  |  | szt | 68
9 | PRZEŁĄCZNIK 1GBIT 24XRJ45 POE+ lan: uruchomienie przełącznika |  |  |  | szt | 3
Gniazda
1 | 10G KEYSTONE CAT6A STP RJ45 CZARNY SAMOZACISKOWY lan: montaż gniazd końcowych 1xRJ45 r: montaż podtynkowo RGSp r: bruzdowanie, tynkowanie lan: wykonanie pomiarów |  |  |  | szt | 68
2 | MODUŁ FRENCH STYLE 45X45MM NA 2 KEYSTONE, PROSTY BIAŁY |  |  |  | szt | 4
Okablowania
1 | KABEL INSTALACYJNY CAT6A STP LSOH DCA S1 D2 A1 500M/SZPULA r: układanie kabla LAN |  |  |  | mb. | 2720
2 | 10G PATCHCORD CAT6A SFTP LSOH 1M SZARYNON-SNAG-PROOF 1MB lan: krosowanie gniazd w szafie |  |  |  | szt | 68
3 | 10G PATCHCORD CAT6A SFTP LSOH 2M SZARY NON-SNAG-PROOF 2MB |  |  |  | szt | 68
SALA LABORATORYJNA
Technologia multimedialna
1 | Ekran elektryczny 240x150 | • Powierzchnia wyświetlana nie mniejsza niż 110 cali • Obramowanie nie większe niż 50mm • Ekran elektryczny • Proporcje obrazu 16:10 • Obramowanie nie większe niż 50mm • Ekran elektryczny • Ekran do montażu w suficie podwieszanym • Projekcja przednia • Współczynnik odbicia nie mniejszy niż 1.2 • Grubość materiału nie mniejsza niż 0,41mm • Kąt widzenia nie mniejszy niż 150o • W zestawie ze sterownikiem 12V trigger |  |  | szt | 1
2 | Sterwnik ekranu |  |  |  | szt | 1
3 | Projektor | • Natężenie światła nie mniejsze niż 3600 lumenów • Współczynnik kontrastu nie mniejszy niż 15 000:1 • Rozdzielczość WUXGA, 1920x1200 • Współczynnik proporcji obrazu 16:10 • Żywotność lampy nie mniejsza niż 6000h, w trybie oszczędnym nie mniejsza niż 10000h • Korekcja obrazu Auto pionowo nie mniej niż ± 30 ° • Korekcja obrazu ręczna poziomo nie mniej niż ± 30 ° • Stosunek projekcji nie mniejszy niż 1,39-1,67:1 • Optyczny zoom nie mniejszy niż 1,2x • Rozmiar projekcji w zakresie minimum 30-300’’ • Zużycie energii nie większe niż 309W • Poziom hałasu nie większy niż 37dB w trybie normalnym i 28dB w trybie ekonomiczny |  |  | szt | 1
4 | Uchwyt projektora | kompatybilnym z projektorem, możliwość regulacji odległości od sufitu w zakresie 450-650mm |  |  | szt | 1
5 | Zestaw do transmisji AV | • Przełącznik obsługuje nie mniej niż dwa wejścia na nadajniku i jedno na odbiorniku • Wbudowane nie mniej niż jedno wejście HDMI, VGA • Wbudowane nie mniej niż jedno wyjście HDMI • Redukcja szumów • Posiada wbudowany skaler obsługujący rozdzielczości do 1920x1200 przy 60Hz • Wejście HDMI, analog stereo • Wyjście HDMI, analog stereo • Odległość transmisji minimum 70m • Możliwość skalowania sygnałów wejściowych • Nadajnik w postaci przyłącza ściennego • Nadajnik zasilany z odbiornika |  |  | szt | 1
6 | Wzmacniacz audio | O parametrach nie gorszych niż: • Pasmo przenoszenia: 50 – 30 kHz • Wejścia : 1x mikrofonowo-liniowe stereo, 2x liniowe stereo • Wyjścia 1x mono, AUX • Moc (70/100V): 96W • Sterowanie RS-232, IR, port zdalny 0-10 VDC |  |  | szt | 1
7 | Głośniki ścienny | • O parametrach nie gorszych niż: • Głośnik dwudrożny o budowie 6,5”+1” • Maksymalna moc RMS nie mniejsza niż 50W • Nominalna impedancja nie większa niż 8Ω • Odczepy transformatora 5 / 7.5 / 15 / 30 W • Głośnik z możliwością pracy 100V • Poziom ciśnienia akustycznego mniejszy niż 92,5dB • Pasmo przenoszenia 90Hz-20kHz |  |  | kpl | 4
8 | Mikrofon bezprzewodowy | O parametrach nie gorszych niż: Parametry nadajnika Przetwornik: pojemnościowy Pasmo przenoszenia: 35 – 20000 Hz Stosunek sygnał/szum: 120 dB-A THD <0,7% Maks. SPL ≤ 144 dB SPL Zasilanie bateria AA Parametry odbiornika Pasmo przenoszenia: 35 – 20000 Hz THD <0,3% Stosunek sygnał/szum: 120 dB-A Wyjścia audio XLR oraz niezbalansowany TS 1/4" jack |  |  | szt | 1
9 | Klawiatura ścienna z procesorem | O parametrach nie gorszych niż: • Zawiera nie mniej niż 10 przycisków konfigurowalnych z wymiennymi etykietami • Obrotowy regulator głośności • Zawiera wbudowany nie mniej niż 1 port RS-232 i IR oraz nie mniej niż 2 porty Relay i I/O, • Wbudowany zegar czasu rzeczywistego • Umożliwia obsługę do 10 programów jednocześnie • Fotorezystor umożliwiający regulację jasności |  |  | kpl | 1
10 | Switch PoE | O parametrach nie gorszych niż: • 5 x RJ-45 Gigabit Ethernet w tym (w tym 4xPoE+) • Moc PoE+ 30W na złącze, łącznie 100W • Przepustowość 10 Gbps |  |  | szt | 1
11 | Szafka rack nad sufitem |  |  |  | szt | 1
12 | Materiały instalacyjne i akcesoria |  |  |  | kpl | 1
13 | Montaż |  |  |  | kpl | 1
14 | Uruchomienie i konfiguracja systemu |  |  |  | szt | 1
Wyposażenie mobilne
1 | Monitor 4K 65" | O parametrach nie gorszych niż: • Rozdzielczość 3840x2160 pikseli • jasność 500 cd/m2 • możliwość pracy 24/7 • kontrast 1000:1 • Wejścia wideo: 2x HDMI, DVI, D-Sub, • Sterowanie: RS-232, Ethernet |  |  | szt | 1
2 | Wózek na monitor | O parametrach nie gorszych niż: • Dopuszczalne obciążenie minimum 75kg • Organizer kabli wewnątrz wózka • Konstrukcja ze stali chromowanej • kółka z mechanizmem hamującym |  |  | szt | 1
3 | Mikroskop i binokular z kamera cyfrową |  |  |  | szt | 1
4 | Biblioteczka preparatów mikroskopowych |  |  |  | kpl | 1
5 | Preparaty entomologiczne |  |  |  | kpl | 1
6 | Zestaw odlewów tropów |  |  |  | kpl | 3
7 | Zestaw zielników |  |  |  | kpl | 1
8 | Zestaw terenowy - lornetka |  |  |  | szt | 5
9 | Zestaw wydruków wielkoformatowych |  |  |  | szt | 4
10 | Ekspozytory mobilne - sztalugi (12 szt) |  |  |  | kpl | 1
11 | komplet umeblowania |  |  |  | kpl | 1
12 | Ekspozytory szynowe do foyer |  |  |  | kpl | 1
13 | Detektor ultrasoniczny |  |  |  | szt | 1
14 | Urządzenie wielofunkcyjne (druk, skan, ksero) |  |  |  | szt | 1
15 | Laptop z oprogramowaniem edukacyjnym |  |  |  | kpl | 5
SALA MULTIMEDIALNA
Treści multimedialn; diaporamy 4k i FulHD
1 | Rzeka Biała Tarnowska – NATURA 2000 |  |  |  |  | 1
2 | Rzeka Dunajec NATURA 2000 |  |  |  |  | 1
3 | Rezerwat Przyrody nieożywionej Skamieniałe Miasto |  |  |  |  | 1
4 | Krajobraz Pogórza |  |  |  |  | 1
5 | Ostoje Natury 2000 w Małopolsce |  |  |  |  | 1
6 | "Nietoperze" |  |  |  |  | 1
7 | "Kraina Podkowca" |  |  |  |  | 1
8 | Krajobraz Małopolski |  |  |  |  | 1
9 | Formy ochrony przyrody Ziemi Tarnowskiej |  |  |  |  | 1
10 | Fauna i flora wokół nas (przyroda subregionu) |  |  |  |  | 1
11 | Ostoje Natura 2000 w Małopolsce |  |  |  |  | 1
Treści multimedialne; prezentacje(lekcje multimedialne)
1 | "Nietoperze"
2 | "Kraina Podkowca"
3 | "Nietoperze w kulturze"
4 | "Krajobraz Pogórza - przyroda i człowiek"
5 | "Czerwona księga Pogórza"
6 | "Jak powstało Skamieniałe Miasto - podstawy geologii dla dzieci"
7 | "Dr Włodzimierz Tomek - o ochronie przyrody w anegdotach"
8 | "Klejnoty Pogórza - podstawy enomologii dla dzieci i młodzierzy"
System elektroakustyczny - urządzenia głośnikowe
1 | Zestaw głośnikowy szerokopasmowy, 1 x 15" | • Konstrukcja pasywna dwudrożna, • Minimum 1 przetwornik szerokopasmowy o średnicy nie mniejszej niż 15”, • Pasmo przenoszenia nie mniejsze niż 50 Hz – 20 kHz (-10dB), • Maksymalny poziom ciśnienia akustycznego nie mniejszy niż 129 dB SPL, • Kąt propagacji poziomej 90° ± 5°, • Kąt propagacji pionowe 55° ± 5°, • Obracalna tuba głośnikowa, • Moc nie mniejsza niż 350 W (ciągła), • Impedancja nominalna nie mniejsza niż 8 Ohm, • Możliwość zawieszenia na linkach montażowych, • Wymiary nie większe niż (wysokość x szerokość x głębokość) 690x440x460 mm, • Waga nie większa niż 25 kg. |  |  | szt | 2
2 | Zestaw głośnikowy niskotonowy,1 x 18" | • Konstrukcja pasywna, • Minimum 1 przetwornik szerokopasmowy o średnicy nie mniejszej niż 18”, • Pasmo przenoszenia nie mniejsze niż 30 Hz – 130 Hz (-10dB), • Maksymalny poziom ciśnienia akustycznego nie mniejszy niż 129 dB SPL, • Moc nie mniejsza niż 400 W (ciągła), • Impedancja nominalna nie mniejsza niż 8 Ohm, • Możliwość zawieszenia na linkach montażowych, • Wymiary nie większe niż (wysokość x szerokość x głębokość) 510x560x720 mm, • Waga nie większa niż 35 kg. |  |  | szt | 4
3 | Zestaw głośnikowy szerokopasmowy, 1 x 8" | • Konstrukcja pasywna dwudrożna, • Minimum 1 przetwornik szerokopasmowy o średnicy nie mniejszej niż 8”, • Pasmo przenoszenia nie mniejsze niż 55 Hz – 20 kHz (-10dB), • Maksymalny poziom ciśnienia akustycznego nie mniejszy niż 120 dB SPL, • Kąt propagacji poziomej 90° ± 5°, • Kąt propagacji pionowe 60° ± 5°, • Obracalna tuba głośnikowa, • Moc nie mniejsza niż 200 W (ciągła), • Impedancja nominalna nie mniejsza niż 8 Ohm, • Możliwość zawieszenia na linkach montażowych, • Wymiary nie większe niż (wysokość x szerokość x głębokość) 500x250x280 mm, • Waga nie większa niż 15 kg. |  |  | szt | 10
4 | Zestaw głośnikowy, szerokopasmowy, 1 x 15" | • Konstrukcja pasywna dwudrożna, • Minimum 1 przetwornik szerokopasmowy o średnicy nie mniejszej niż 8”, • Pasmo przenoszenia nie mniejsze niż 50 Hz – 20 kHz (-10dB), • Maksymalny poziom ciśnienia akustycznego nie mniejszy niż 132 dB SPL, • Kąt propagacji poziomej 90° ± 5°, • Kąt propagacji pionowe 60° ± 5°, • Moc nie mniejsza niż 400 W (ciągła), • Impedancja nominalna nie mniejsza niż 8 Ohm, • Możliwość zawieszenia na linkach montażowych, • Wymiary nie większe niż (wysokość x szerokość x głębokość) 690x440x430 mm, • Waga nie większa niż 25 kg. |  |  | szt | 4
System elektroakustyczny - cyfrowy system realizacji i dystrybucji dźwięku
1 | Cyfrowa konsoleta foniczna, 40 kanałów | • Ilość kanałów miksowania nie mniej niż 40 mono oraz 2 stereo, • Obsługa nie mniej niż 8 szyn wyjściowych mono oraz 6 stereo, • Nie mniej niż 24 lokalne wejścia analogowe mikrofonowo-liniowe, • Nie mniej niż 16 lokalnych wyjść analogowych, • Minimum 8 wyjść DCA lub VCA, • Wbudowany procesor dynamiki • Wbudowany korektor parametryczny, • Wbudowana funkcja automiksowania, • Minimum 1 ekran dotykowy, • Nie mniej niż 24 zmotoryzowane tłumiki, • Opóźnienie wejścia do wyjścia sygnału (lokalne wejścia – lokalne wyjścia analogowe) mniejsze niż 3 ms, • Wymagane oprogramowanie typu „offline" dedykowane do programowania konsolety z poziomu komputera PC, • Wbudowany interfejs USB audio minimum 32 kanałowy, • Możliwość sterowania konsoletą za pomocą tabletu lub komputera PC, • Szerokość nie większa niż 750 mm, • Waga nie większa niż 20 kg. |  |  | szt | 1
2 | Karta Dante, 64 kanały | • Karta Dante, 64 kanały • Karta dedykowana do zastosowanej cyfrowej konsolety fonicznej, • Obsługa protokołu Dante, • Ilość kanałów wejściowych co najmneij 64, • Ilość kanałów wyjściowych co najmniej 64. |  |  | szt | 1
3 | Cyfrowy stagebox 16/8 | • Moduł wejść-wyjść cyfrowej konsolety fonicznej • Nie mniej niż 16 wejść analogowych mikrofonowo-liniowych na złączach XLR, • Każde wejście wyposażone w indywidualnie załączane napięcie Phatom +48V, • Maksymalny poziom wejściowy nie mniejszy niż +30 dBu, • Nie mniej niż 8 wyjść analogowych na złączach XLR, • Maksymalny poziom wyjściowy nie mniejszy niż +24 dBu, • Cyfrowa transmisja sygnału oparta o sieć Ethernet i złącza RJ45 w metalowej obudowie (2 nadmiarowe złącza pracujące w trybie redundancji), • Urządzenie kompatybilne z zastosowaną cyfrową konsoletą foniczną - możliwość sterowania wysterowaniem przedwzmacniaczy, • Obudowa rack 19”, • Wysokość nie większa niż 2U, • Waga nie większa niż 6 kg. |  |  | szt | 2
4 | Cyfrowy procesor matrycujący, 16/8, Dante | • Wyposażona w co najmniej 12 wejść mikrofonowo- liniowych oraz co najmniej 8 wyjść liniowych, • Obsługa cyfrowego standardu audio opartego o sieć Ethernet kompatybilnego z zastosowaną cyfrową konsoletą foniczną co najmniej 24 x 24 kanały, • Przetwarzanie cyfrowe z częstotliwością próbkowania co najmniej 48 kHz i rozdzielczością 32/40bit, • interfejs GPIO oraz wyświetlacz OLED • Złącze sterujące Ethernet • Wyposażona w mikser, filtry EQ, procesory dynamiki oraz linie opóźniające, bloki procesora głośnikowego z możliwością implementacji fabrycznych ustawień dla zestawów głośnikowych z pozycji 15 i 16 • Pasmo przenoszenia nie mniejszeniż 20 Hz – 20 kHz (±0,5 dB), • THD+N nie większe niż 0,003%, • Latencja sygnału z wejścia do wyjścia analogowego nie większa niż 0.5 ms • Możliwość zapisania co najmniej 50 presetów • Maksymalny poziom wejściowy nie mniejszy niż 22 dBU, • Montaż w standardzie rack 19”, wysokość nie większa niż 1U, |  |  | szt | 1
5 | Interfejs Dante, wyjścia analogowe | • Co najmniej 4 wejścia mikrofonowo-liniowe oraz 4 wyjścia liniowe analogowe, • Obsługa cyfrowego standardu audio opartego o sieć Ethernet kompatybilnego z zastosowanym procesorem matrycującym, • Możliwość zasilania za pomocą PoE, • Częstotliwość próbkowania nie gorsza niż 44.1/48 kHz • Rozdzielczość sygnału co najmniej 24 bity • Zakres dynamiki co najmniej 104 dB, A-ważone • Możliwość kontroli parametrów z poziomu dedykowanej aplikacji |  |  | szt | 1
System elektroakustyczny - cyfrowy system realizacji i dystrybucji dźwięku
1 | 2-kanałowy wzmacniacz mocy, DSP, typ1 | • Co najmniej 2 wejścia analogowe, • Co najmniej 2 niezależne kanały wyjściowe o mocy co najmniej 1700W dla 4Ω każdy, • Maksymalny poziom wejściowy nie mniejszy niż +20 dBu, • Pasmo przenoszenia nie gorsze niż 20 Hz - 20 kHz (±1 dB), • Przesłuchy międzykanałowe < -80 dB, • Stosunek sygnał szum > 105 dB, • THD < 0,1 %, • Kontrola parametrów pracy wzmacniacza za pomocą dedykowanego oprogramowania PC, • Możliwość opóźnienia włączenia wzmacniacza, • Zintegrowany procesor DSP wyposażony w filtry FIR, korektor parametryczny, korektor graficzny, limiter, • Wbudowany wewnętrzny generator sygnałów testowych, • Wbudowany system monitorowania impedancji obciążenia na wyjściach głośnikowych, • Wyświetlacz na przednim panelu urządzenia, • Obudowa rack 19”, • Wysokość nie większa niż 2U, • Waga nie większa niż 19 kg. |  |  | szt | 2
2 | 2-kanałowy wzmacniacz mocy, DSP, typ2 | • Co najmniej 2 wejścia analogowe, • Co najmniej 2 niezależne kanały wyjściowe o mocy co najmniej 1300W dla 4Ω każdy, • Maksymalny poziom wejściowy nie mniejszy niż +20 dBu, • Pasmo przenoszenia nie gorsze niż 20 Hz - 20 kHz (±1 dB), • Przesłuchy międzykanałowe < -80 dB, • Stosunek sygnał szum > 105 dB, • THD < 0,1 %, • Kontrola parametrów pracy wzmacniacza za pomocą dedykowanego oprogramowania PC, • Możliwość opóźnienia włączenia wzmacniacza, • Zintegrowany procesor DSP wyposażony w filtry FIR, korektor parametryczny, korektor graficzny, limiter, • Wbudowany wewnętrzny generator sygnałów testowych, • Wbudowany system monitorowania impedancji obciążenia na wyjściach głośnikowych, • Wyświetlacz na przednim panelu urządzenia, • Obudowa rack 19”, • Wysokość nie większa niż 2U, • Waga nie większa niż 17 kg. |  |  | szt | 2
3 | 2-kanałowy wzmacniacz mocy, DSP, typ3 | • Co najmniej 2 wejścia analogowe, • Co najmniej 2 niezależne kanały wyjściowe o mocy co najmniej 850W dla 4Ω każdy, • Maksymalny poziom wejściowy nie mniejszy niż +20 dBu, • Pasmo przenoszenia nie gorsze niż 20 Hz - 20 kHz (±1 dB), • Przesłuchy międzykanałowe < -80 dB, • Stosunek sygnał szum > 105 dB, • THD < 0,1 %, • Kontrola parametrów pracy wzmacniacza za pomocą dedykowanego oprogramowania PC, • Możliwość opóźnienia włączenia wzmacniacza, • Zintegrowany procesor DSP wyposażony w filtry FIR, korektor parametryczny, korektor graficzny, limiter, • Wbudowany wewnętrzny generator sygnałów testowych, • Wbudowany system monitorowania impedancji obciążenia na wyjściach głośnikowych, • Wyświetlacz na przednim panelu urządzenia, • Obudowa rack 19”, • Wysokość nie większa niż 2U, • Waga nie większa niż 16 kg. |  |  | szt | 3
System elektroakustyczny - mikrofony
1 | 4-kanałowy cyfrowy odbiornik UHF, Dante | • Praca w systemie cyfrowym diversity • Częstotliwość przestrajania nie gorsza niż 72MHz • Funkcja monitorowania zakłóceń sygnału radiowego • System automatycznego skanowania i wyszukiwania wolnych częstotliwości radiowych • Możliwość jednoczesnej pracy do 48 kanałów bezprzewodowych • Złącze sieciowe RJ45 do monitorowania i zarządzania systemu przez dedykowana aplikację PC • Kolorowy wyświetlacz na przednim panelu odbiornika, • Możliwość odczytania podstawowych parametrów nadajnika, takich jak np. poziom naładowania baterii z poziomu odbiornika, • Funkcja automatycznej synchronizacji nadajnika z odbiornikiem, • Odbiornik wyposażony w co najmniej 2 anteny, • Co najmniej 4 wyjścia analogowe audio • Cyfrowe wyjście AES/EBU • Obsługa cyfrowego standardu audio opartego o sieć Ethernet kompatybilnego z zastE560:E561osowaną cyfrową konsoletą foniczną • 256-bitowe szyfrowanie sygnału • Latencja sygnału nie większa niż 3 ms • Zakres dynamiki nie gorszy niż 115 dBA |  |  | szt | 1
2 | Nadajnik handheld, kapsuła pojemnościowa | • Metalowa obudowa z jednokolorowym wyświetlaczem • Wyświetlacz wskazujący grupę, kanał, częstotliwość, stan baterii • Kapsuła pojemnościowa o charakterystyce superkardioidalnej • Możliwość wymiany kapsuły • Co najmniej 3 opcje ustawienia wzmocnienia mikrofonu • Przycisk szybkiego wyciszenia • 256-bitowe szyfrowanie sygnału • Przełączana siła nadawania dla co najmniej 10mW oraz 50mW • Maksymalny poziom SPL nie gorszy niż 148dB • Czułość nie gorsza niż -52dB • Waga nie większa niż 330 g Ciągła praca nie krótsza niż 12h |  |  | szt | 4
3 | Antena nadawczo-odbiorcza UHF | • Antena kierunkowa o propagacji poziomej w zakresie 70-75 stopni oraz propagacji pionowej w zakresie 120-130 stopni • Zakres obsługiwanych częstotliwości nie gorszy niż 470-900 MHz • Co najmniej 2 złącza TNC dla podłączenia bezpośredniego z odbiornikiem/nadajnikiem lub odbiornikiem wyposażonym we wzmacniacz sygnału antenowego • Odporna na czynniki atmosferyczne • Wzmocnienie antenowe w zakresie nie gorszym niż 4 ~ 6 dBi • Impedancja 50 Ohm |  |  | szt | 2
4 | Kontroler wzmocnienia sygnału antenowego | • Automatyczna detekcja i kompensacja strat sygnału antenowego na linii kablowej • Metalowa obudowa • Zakres użytkowy częstotliwości nie mniejszy niż UHF 470 ~ 850 MHz Wzmocnienie wejścia do wyjścia nie gorsze niż -1 dB ± 0.5 dB |  |  | szt | 2
5 | Mikrofon wokalowy, dynamiczny, superkadioida | • Charakterystyka kierunkowości superkardioidalna • Pasmo przenoszenia nie mniejsze niż 80 Hz – 16000 Hz • Impedancja nie gorsza niż 150 Ohm • Maksymalny poziom ciśnienia akustycznego nie mniejszy niż 139 dB • Czułość nie większa niż 2,5 mV/Pascal i nie mniejsza niż 2 mV/Pascal • Przetwornik neodymowy |  |  | szt | 4
6 | Instrumentalny mikrofon dynamiczny, superkardioida | • Charakterystyka kierunkowości superkardioidalna • Obracany przetwornik z blokadą nachylenia • Pasmo przenoszenia nie mniejsze niż 80 Hz – 17000 Hz • Impedancja nie gorsza niż 350 Ohm • Maksymalny poziom ciśnienia akustycznego nie mniejszy niż 139 dB • Czułość nie mniejsza niż 2 mV/Pascal i nie większa niż 3 mV/Pascal • Przetwornik neodymowy |  |  | kpl | 4
7 | Instrumentalny mikrofon dynamiczny, kardioida | • Charakterystyka kierunkowości kardioidalna • Pasmo przenoszenia nie mniejsze niż 90 Hz – 16000 Hz • Impedancja nie gorsza niż 350 Ohm • Maksymalny poziom ciśnienia akustycznego nie mniejszy niż 139 dB • Czułość nie mniejsza niż 2 mV/Pascal i nie większa niż 3 mV/Pascal • Przetwornik neodymowy • Co najmniej dwupunktowa regulacja kąta nachylenia kapsuły względem instrumentu |  |  | kpl | 4
8 | Instrumentalny mikrofon pojemnościowy, kardioida | • Pojemnościowy mikrofon instrumentalny dedykowany do instr. perkusyjnych, strunowych • Charakterystyka kierunkowości kardioidalna • Pasmo przenoszenia nie mniejsze niż 50 Hz – 20 000 Hz • Maksymalny poziom ciśnienia akustycznego nie mniejszy niż: 140 dB • Czułość nie mniejsza niż 10 mV/Pascal i nie większa niż 12 mV/Pascal • Maksymalny poziom ciśnienia akustycznego nie mniejszy niż 145 dB SPL (PAD 0dB) • Możliwość zmiany kąta pomiędzy przetwornikiem a obudową mikrofonu |  |  | szt | 4
9 | Instrumentalny mikrofon basowy, superkardioida | • Charakterystyka kierunkowości superkardioidalna • Pasmo przenoszenia nie mniejsze niż 30 Hz – 10000 Hz • Impedancja nie gorsza niż 150 Ohm • Maksymalny poziom ciśnienia akustycznego nie mniejszy niż 139 dB • Czułość nie większa niż 0,8 mV/Pascal i nie mniejsza niż 0,5 mV/Pascal • Przetwornik neodymowy |  |  | szt | 2
10 | Dibox pasywny, mono | • Pasywny jednokanałowy symetryzator sygnału, • Co najmniej 1 wejście TRS, • Co najmniej 1 wyjście XLR, • Maksymalny poziom wejściowy +30 dBu, • Tłumik -20 dB, • Przełącznik odcięcia masy, • Pasmo przenoszenia nie mniejsze niż 20 Hz – 20 kHz (+- 0,5 dB), • THD+N <0,1%. |  |  | szt | 6
11 | Odtwarzacz CD/USB/Bluetooth | • Odtwarzanie w formatach WAV, mp3, AAC, • Odtwarzanie z nośników CD, USB, • Wbudowany odbiornik Bluetooth, co najmniej 4.2, • Wyświetlacz na przednim panelu urządzenia, • Wejście Aux minijack stereo, • Wyjścia symetryczne analogowe XLR , • Pasmo przenoszenia nie gorsze niż 10Hz – 20kHz (+/- 1 dB), • Zniekształcenia THD nie większe niż 0,01%. • Zakres dynamiki co najmniej 85dB • Port sterujący RS232 |  |  | szt | 1
System elektroakustyczny - peryferia
1 | Elementy montażowe zestawów głośnikowych szerokopasmowych 15" | • Dedykowany uchwyt ścienny służący do zamontowania urządzeń głośnikowych szerokopasmowych frontowych, • Możliwość regulacji kąta zawieszenia głośnika w pionie oraz poziomie. |  |  | szt | 2
2 | Elementy montażowe zestawów głośnikowych szerokopasmowycH 8" | • Dedykowany uchwyt ścienny typu "U" służący do zamontowania urządzeń głośnikowych szerokopasmowych efektowych. |  |  | szt | 10
3 | Statyw wysoki, regulowany |  |  |  | szt | 6
4 | Statyw niski, regulowany |  |  |  | szt | 6
5 | Statyw podłogowy, teleskopowy |  |  |  | kpl | 2
6 | Statyw kolumnowy, regulowany |  |  |  | szt | 4
7 | Skrzynia transportowa na konsoletę cyfrową |  |  |  | kpl | 1
8 | Skrzynia transportowa na mikrofony przewodowe |  |  |  | kpl | 1
9 | Skrzynia transportowa na stage box |  |  |  | szt | 1
10 | Szafa teletechniczna 42U z wyposażeniem i panelem wentylacyjnym |  |  |  | szt | 1
11 | Bezprzewodowy punkt dostępowy 2.4 GHz oraz 5 GHz | • Bezprzewodowy punkt dostępowy 2.4 GHz oraz 5 GHz • Częstotliwość pracy 2,4 GHz lub 5 GHz. |  |  | szt | 1
12 | Zarzadzalny switch 24 porty, PoE | • Wyposażony w co najmniej 24 porty RJ45 (1Gbps), • Możliwość instalacji w standardzie rack 19”, • Obsługa PoE, • Wysokość nie większa niż 1U, • Maksymalna moc całkowita podłączonych urządzeń 320W • Przepustowość nie gorsza niż 48GB/s • Dostępne protokoły: STP/RSTP/MSTP |  |  | szt | 1
13 | Przyłącze sceniczne podłogowe |  |  |  | szt | 1
14 | Przyłącze sceniczne ścienne |  |  |  | szt | 3
15 | Przyłącze FOH ścienne |  |  |  | szt | 1
System elektroakustyczny - okablowanie
1 | Kabel głośnikowy, 2 x 4 mm², FRNC |  |  |  | mb. | 300
2 | Kabel sygnałowy, 8-parowy, FRNC |  |  |  | mb. | 150
3 | Skrętka, Cat6.e |  |  |  | mb. | 150
4 | Kabel koncentryczny, antenowy |  |  |  | mb. | 50
5 | Okablowanie i złącza urządzeń audio w szafie teletechnicznej |  |  |  | szt | 1
6 | Okablowanie systemu monitorowego |  |  |  | szt | 1
7 | Mobilne okablowanie Cat5.e |  |  |  | kpl | 1
8 | Mobilne okablowanie sygnałowe |  |  |  | szt | 1
9 | Okablowanie mobilnego systemu aktywnego |  |  |  | szt | 1
System elektroakustyczny - aktywny system mobilny
1 | Zestaw głośnikowy, szerokopasmowy, aktywny, DSP | • Konstrukcja aktywna, • Co najmniej 1 przetwornik o średnicy nie mniejszej niż 12”, • Pasmo przenoszenia nie mniejsze niż 55 Hz – 20 kHz (-10dB), • Wzmacniacz o mocy nie mniejszej niż 1000 W, • Maksymalny poziom ciśnienia akustycznego nie mniejszy niż 130 dB SPL, • Nie mniej niż 2 gniazda wejściowe typu Combo (XLR/TRS), • Nie mniej niż 1 symetryczne wyjście XLR, • Wyposażony w wyświetlacz LCD, • Wbudowany procesor DSP, • Sterowanie za pomocą Bluetooth, • Przełącznik czułości wejścia mic/line, • Kąt propagacji poziomej 90° ± 5°, • Kąt propagacji pionowe 55° ± 5°, • Wymiary nie większe niż (wysokość/szerokość/głębokość) 630x370x350 mm, • Waga nie większa niż 17 kg. |  |  | szt | 2
2 | Mikser cyfrowy, 12 kanałów, zdalnie zarządzalny | • Cyfrowa konsoleta foniczna obsługująca co najmniej 12 kanałów wejściowych, 6 szyn AUX, 2 szyny L/R oraz co najmniej 4 stereofoniczne powroty efektów • Przetwarzanie AD/DAz częstotliwością nie mniejszą niż 48 kHz i rozdzielczością 24 bit • Zakres dynamiki nie mniejszy niż 115 dB • Pasmo przenoszenia nie mniejsze niż 20 Hz – 20 kHz (±0,5 dB) • Co najmniej 4 wejścia mikrofonowe liniowe XLR/TRS combo • Co najmniej 2 wejścia liniiwe TRS • Co najmniej 2 wyjścia liniowe XLR • Co najmniej 2 wyjścia AUX TRS • Co najmniej 1 wyjście słuchawkowe TRS • Wejście/wyjście MIDI, interfejs Ethernet oraz USB • Wyposażony w router WIFI |  |  | szt | 1
3 | Notebook z dotykową matrycą, | • Procesor i5 lub lepszy, • Ekran dotykowy o przekątnej co najmniej 15”, • Co najmniej 8 GB pamięci RAM, • Dysk twardy SSD o pojemności co najmniej 128 GB, • Pamięć karty graficznej co najmniej 2048MB GDDR5 |  |  | szt | 1
4 | Mikrofonowy zestaw bezprzewodowy, nadajnik handheld | • 2-kanałowy odbiornik UHF • Praca w systemie True Diversity • Częstotliwość przestrajania nie gorsza niż 70MHz • Funkcja monitorowania zakłóceń sygnału radiowego • System automatycznego skanowania i wyszukiwania wolnych częstotliwości radiowych • Możliwość zapisania co najmniej 220 częstotliwości użytkowych • Dwa niezależne kanały audio z wyjściami XLR • Złącze sieciowe RJ45 do monitorowania i zarządzania systemu przez dedykowana aplikację PC • Czułość nie gorsza niż 6 dBμV @ S/N > 80 dB • Pasmo przenoszenia nie węższe niż 50Hz – 18 kHz • Co najmniej 2 gniazda antenowe TNC • Kolorowy wyświetlacz VFD • Standard rack 19”, 1U • Gniazdo słuchawkowe TRS do monitorowania sygnału • Nadajnik typu handheld • Metalowa obudowa z jednokolorowym wyświetlaczem • Wyświetlacz wskazujący grupę, kanał, częstotliwość, stan baterii • Kapsuła pojemnościowa o charakterystyce superkardioidalnej • Możliwość wymiany kapsuły • Co najmniej 5 opcji ustawienia wzmocnienia mikrofonu • Przycisk szybkiego wyciszenia • Emisje niepożądane nie większe niż -55 dBc • Czas pracy nie krótszy niż 12 godzin • Kapsuła z systemem antywstrząsowym • Pasmo przenoszenia 50 Hz – 20 kHz • Maks. SPL nie gorszy niż 148 dB Waga nie większa niż 300 g |  |  | kpl | 1
5 | Rejestrator dźwięku SD/USB | • Możliwość rejestracji na karcie SD lub na pendrive, • Możliwość zapisu w formacie MP3 lub WAV, • Co najmniej 2 wejścia symetryczne na złączach XLR, • Co najmniej 2 wyjścia symetryczne na złączach XLR, • Możliwość montażu w szafie rack 19", • Wyświetlacz na przednim panelu urządzenia, • Pasmo przenoszenia nie gorsze niż 20 Hz - 20 kHz (+- 1dB), • Stosunek sygnał/szum > 95dB. |  |  | szt | 1
6 | Statyw kolumnowy, reguulowany |  |  |  | szt | 2
7 | Skrzynia transportowa na mikrofony bezprzewodowe oraz rejestrator |  |  |  | szt | 1
8 | Pokrowiec na zestawy głośnikowe |  |  |  | szt | 2
System elektroakustyczny - usługi
1 | Instalacja systemu nagłośnienia |  |  |  | szt | 1
2 | Konfiguracja i programowanie urządzeń |  |  |  | szt | 1
3 | Uruchomienie systemu wraz ze strojeniem |  |  |  | szt | 1
4 | Szkolenie z obsługi |  |  |  | szt | 1
5 | Dokumentacja powykonawcza |  |  |  | szt | 1
System projekcji i dystrybucji wideo
1 | Ekran elektryczny 500cm | O parametrach nie gorszych niż: • Ekran elektryczny • Powierzchnia projekcyjna o wymiarach 500 x 280 cm • Powierzchnia dźwiękoprzepuszczalna • Współczynnik odbicia 1.0 • kąt widzenia 150st • Wielkość otworów maksymalnie 0,5mm |  |  | szt | 1
2 | Ekran ramowy mobilny |  |  |  | szt | 1
3 | Stawy do ekranu ramowego mobilnego |  |  |  | szt | 1
4 | Dodatkowa powierzchnia do tylnej projekcji |  |  |  | szt | 1
5 | Projektor kinowy stały wraz z obiektywem | O parametrach nie gorszych niż: Parametry optyczne • Technologia DLP™ z 3 chipami co najmniej 0,69” • Współczynnik kontrastu nie mniejszy niż 1600:1 • Chip DMD nie gorszy niż 2048x1080 • w zestawie obiektyw ze zmotoryzowanym zoom i focus i pamięcią ustawień o odpowiedniej ogniskowej dobranej do wielkości ekranu i odległości projekcyjnej, umożliwiający ustawienie obrazu dla kilku formatów FLAT i SCOPE • jasność 5600 lumenów • cyfrowy projektor kinowy – pełna zgodność ze standardem DCI • Zużycie energii nie większe niż 1400W • możliwość zamontowania zintegrowanego serwera kina cyfrowego Parametry mechaniczne • kompaktowa zabudowa, całość łącznie z chłodzeniem zawarta w jednej obudowie • waga poniżej 75 kg |  |  | szt | 1
6 | Serwer kinowy DCP | O parametrach nie gorszych niż: • pełna zgodność ze standardem kinowym DCI • możliwość zintegrowania z projektorem – montaż w obudowie projektora • macierz dyskowa RAID5 z dyskami co najmniej 3 x 1TB • wejście HDMI dla podłączenia sygnałów alternatywnych • cyfrowe wyjście dźwięku w standardzie AES/EBU na złączu RJ45 do 16 kanałów |  |  | szt | 1
7 | Procesor audio | O parametrach nie gorszych niż: - odtwarzanie sygnałów audio 5.1 oraz 7.1 - 1x RJ45 do zarządzania urządzeniem - 2x RJ45 – wejście dla sygnału AES/EBU do 16 kanałów - 1x wejście HDMI, 1x wyjście HDMI - 1x wejście XLR - 2x RCA wejście analogowe audio - sterowanie za pomocą ekranu dotykowego - zintegrowany monitor odsłuchowy |  |  | szt | 1
8 | Konstrukcja wsporcza dla projektora | O parametrach nie gorszych niż: • stolik o odpowiedniej nośności uwzględniającej ciężar projektora • możliwość regulacji wysokości i kąta nachylenia platformy nośnej projektora • stopki z możliwością regulacji poziomu • wbudowany stelaż RACK 19” o wysokości minimum 10U |  |  | szt | 1
9 | Panel kontrolny laptop + software z oprogramowaniem serwisowym oraz sterującym |  |  |  | szt | 1
10 | Zasialacz UPS 2200VA | O parametrach nie gorszych niż: • moc wyjściowa pozorna min 2000VA • moc wyjściowa czynna min 1800W • czas podtrzymania dla 100% mocy - min 3 min • obudowa typu RACK 19” • panel sterujący z wyświetlaczem • zabezpieczenie przed przeciążeniem, zwarciem, przepięciami, temperaturą |  |  | szt | 1
11 | Projektor mobilny laserowy 7000 lumen | • Technologia projekcji: 3LCD, • Jasność: 7000 lumenów, • Rozdzielczość: WUXGA, 1920 x 1200, • Stosunek kontrastu: 2.500.000 : 1, • Źródło światła: laser, • Żywotność źródła światła: do 20 000 godzin, • Korekcja obrazu keystone: pionowo: ± 45°, poziomo ± 30°, • Złącza: 1x HDMI, 1x DVI, 2x stereo mini jack, 1x USB, 1x LAN, • Poziom hałasu: nie więcej niż 36 dB (A) w trybie normalnym, • Projektor z wymienną optyką, |  |  | szt | 1
12 | Obiektyw standard 1.45-2.32 | O parametrach nie gorszych niż: Parametry optyczne: • Współczynnik projekcji 1.45-2.25:1 • Przesuwanie obiektywu: H:±0.30, V: ±0.67 |  |  | szt | 1
13 | Obiektyw short 0.65-0.78 | O parametrach nie gorszych niż: Parametry optyczne: • Współczynnik projekcji 0.65-0.75:1 • Przesuwanie obiektywu: H:±0.30, V: ±0.67 |  |  | szt | 1
14 | Skrzynia transportowa na projrktor mobilny |  |  |  | szt | 1
15 | Procesor PiP |  |  |  | szt | 1
16 | Splitter sygnału video |  |  |  | szt | 1
17 | Transmisja cyfrowa video ze skalowaniem | O parametrach nie gorszych niż: Video • Przełącznik obsługuje nie mniej niż dwa wejścia na nadajniku i jedno na odbiorniku • Wbudowane nie mniej niż jedno wejście HDMI, VGA • Wbudowane nie mniej niż jedno wyjście HDMI • Redukcja szumów • Posiada wbudowany skaler obsługujący rozdzielczości do 1920x1200 przy 60Hz Audio • Wejście HDMI, analog stereo • Wyjście HDMI, analog stereo Informacje ogólne • Odległość transmisji minimum 70m • Możliwość skalowania sygnałów wejściowych • Nadajnik zasilany z odbiornika |  |  | szt | 4
18 | Procesor sterujący | Funkcjonalność: • Obsługa aplikacji webowej do zarządzania zasobami AV, • Obsługa protokołów: IPv4, TCP, UDP, DHCP, HTTPS, SFTP, SMTP, SNMP, SSH • Możliwość jednoczesnej pracy 10 programów Złącza: • 1x RS-232/422/485 • 1x RS-232 • 4x I/O, • 2x złącza przekaźnikowe • 1x magistrala systemowa, • 1x IR • 1x RJ45 10/100/1000Base-T |  |  | szt | 1
19 | Panel sterujący | Wyświetlacz • Rozmiar: 10.1” (257 mm) przekątna • Rozdzielczość: 1280x 800 pikseli • Jasność: 400 nitów (cd/m²) • Kontrast: 950:1 • Podświetlanie: krawędziowe LED • Technologia dotykowa: pojemnościowa Pamięć • DDR3 RAM: 2 GB • Flash: 4 GB Funkcjonalność: • Łączność : port Ethernet 10/100/1000Base-T, USB • Obsługa protokołów: DHCP, DNS, HTTP, HTTPS, SFTP, SSH, TCP/IP, UDP/IP • Zasilanie PoE, |  |  | szt | 1
20 | Podstawa stołowa panelu |  |  |  | szt | 1
21 | Sterownik oświetlenia DALI |  |  |  | szt | 1
22 | Sterownik art.-net dmx |  |  |  | szt | 1
23 | Patch panel |  |  |  | szt | 1
24 | Podkonstrukcja do montażu ekranu |  |  |  | szt | 1
25 | Materiały instalacyjne i akcesoria |  |  |  | kpl | 1
26 | Montaż |  |  |  | kpl | 1
27 | Uruchomienie i strojenie systemu |  |  |  | kpl | 1
Urządzenia oświetlenia sceny wraz z akcesoriami
1 | Ruchoma głowa typu WASH | Ruchoma głowa typu WASH o parametrach nie gorszych niż: źródło światła: 19 chipów LED o mocy 15W każdy moc generowanego strumienia świetlnego: 8000lm kąt świecenia: płynny zoom w przedziale 6°-66° o szybkości ruchu 1:11 możliwość wyostrzenia wiązki przy minimalnym zoomie (efekt BEAM) natężenie generowanego światła (lux) mierzone z odległości 5m od źródła: 7670 (dla kąta 6°), 711 (dla kąta 66°) system kolorów: RGBW możliwość sterowania każdym pixelem osobno wirtualna tarcza kolorów urządzenie wyposażone w kanały optyczne (światłowód) dla dokładnego mieszania barw przed systemem optycznym temperatura barwowa źródła regulowana za pomocą presetów w przedziale 2800K~9000K zakres ruchu: Tilt min 265°; PAN min 540° z możliwością zmiany na 630° możliwość zmiany rozdzielczości ruchu: 8 lub 16 bit tryb automatycznego powrotu urządzenia do zaprogramowanej pozycji w obu osiach w razie przypadkowej zmiany tej pozycji (z możliwością wyłączenia) tryb ograniczający prędkość ruchu w obu płaszczyznach pozwalający na zredukowanie hałasu generowanego przez urządzenie sterowanie: DMX, Auto, Manual, RDM, możliwość wbudowania odbiornika WDMX Wireless Soluton (opcja) niezależne sterowanie każdego pierścienia diod + centralna tryb hibernacji pozwalający na wprowadzenie urządzenia w stan czuwania po ustalonym czasie od zaniku sygnału DMX oraz natychmiastowe, ponowne uruchomienie po jego dostarczeniu możliwość zmiany ustawień bez konieczności podłączania do źródła zasilania dzięki wbudowanej baterii urządzenie nie generujące zjawiska migotania w kamerach urządzenie chłodzone cieczą oraz za pomocą automatycznie regulowanych wentylatorów złącza prądowe wejściowe i wyjściowe typu PowerCon złącza DMX: konektory XLR 3 i 5 pinowe max pobór prądu: 316W z trybem oszczędzania energii pozwalającym na redukcję poboru prądu o 50% po wprowadzeniu urządzenia w tryb blackout waga: maks. 11 kg temperatura pracy: -10/45° Komplet z: linką zabezpieczającą, hakami do zawieszenia, na rurę O50, kablem zasilającym |  |  | kpl | 6
2 | Ruchoma głowa typu LED SPOT | Ruchoma głowa typu LED SPOT o parametrach nie gorszych niż: - źródło światła: pojedynczy LED 240W 7000K - moc generowanego strumienia świetlnego: 12459lm - kąt świecenia: 20° - natężenie generowanego światła (lux) mierzone z odległości 3m od źródła: 13389lux, mierzone z odległości 10m od źródła: 1205lux - system kolorów: dwie tarcze kolorów - zakres ruchu: Tilt min 260°; PAN min 540° - możliwość zmiany rozdzielczości ruchu: 8 lub 16 bit - tryb automatycznego powrotu urządzenia do zaprogramowanej pozycji w obu osiach w razie - przypadkowej zmiany tej pozycji (z możliwością wyłączenia) - sterowanie: DMX, Auto, Manual, RDM - możliwość zmiany ustawień bez konieczności podłączania do źródła zasilania dzięki - wbudowanej baterii - urządzenie nie generujące zjawiska migotania w kamerach - złącza prądowe wejściowe i wyjściowe typu PowerCon - złącza DMX: konektory XLR 3 i 5 pinowe - max pobór prądu: 316W - waga: maks. 17,5 kg - temperatura pracy: -10/45° Komplet z: linką zabezpieczającą, hakami do zawieszenia, na rurę O50, kablem zasilającym. |  |  | kpl | 5
3 | Reflektor typu PC | Reflektor teatralny typu PC o parametrach nie gorszych niż: - moc maksymalna żarówki: 1200W - trzonek żarówki: GX 9,5 - kolor obudowy: czarny - soczewka: płasko-wypukła - kąt świecenia: od max. 4 do min. 63 stopni - waga max 7 kg- system blokowania ramki filtra - sferyczne lustro aluminiowe - system chłodzenia nie przepuszczający przypadkowego światła przez obudowę - spełniający standardy CE EN 60598-2-17 - wyposażony w ramkę filtra foliowego, uchwyt montażowy do rury Ø50, linkę zabezpieczającą z atestem i żarówkę 1000W - w komplecie przysłona czterolistna |  |  | kpl | 10
4 | Reflektor typu LED PAR | Reflektor typu LED PAR o parametrach nie gorszych niż: - źródło światła - 12 LED o mocy min. 8W każdy, - minimalna żywotność źródła: 50000 h, - min. moc generowanego strumienia świetlnego 1680 lm, - min. natężenie generowanego światła (lux) mierzone z odległości 3m od źródła: 1450, - kąt świecenia: 13°, - możliwość wymiany systemu optycznego na umożliwiający uzyskanie kąta świecenia 45°, - system kolorów: RGBW, - wirtualna tarcza kolorów, - sterowanie DMX 512 z konfiguracją kanałów: 4/9, - możliwość sterowania za pomocą dedykowanego pilota IR, - komplet z linką zabezpieczającą, hakiem do zawieszania na rurze Ø 50mm i wtyczką uniwersalną schuko |  |  | kpl | 8
5 | Reflektor profilowy | Reflektor profilowy typu o parametrach nie gorszych niż: - zbudowany z odlewów aluminiowych o bardzo dobrych właściwościach odprowadzania ciepła - regulowana optyka w zakresie 25°-50°. - cztery przesłony kadrującymi Komplet z markową żarówką 750W (PHILIPS. OSRAM lub GE) o temperaturze barwowej 3200°K, ramką na filtr, przesłoną iris, uchwytem gobo, linką zabezpieczającą, hakiem do zawieszania na rurze O 50mm i wtyczką uniwersalną schuko. |  |  | kpl | 6
6 | Reflektor typu LED BAR | Reflektor typu listwa LED o parametrach nie gorszych niż: - źródło światła: 12 LEDchipów o mocy 8W każdy - kolory: RGBW/FC - kąt wiązki świetlnej: 19° - minimalne natężenie światła (mierzone w odległości 3m): 1813 luksów - sterowanie: DMX, automatycze, manualne, IR (za pomocą pilota nie należącego do podstawowego zestawu) - 4 krzywe dimmerowania do wyboru - praca urządzenia nie generuje migotania w kamerach (flicker free) - gniazda: XLR 3-pin, PowerCon wejściowe i wyjściowe, USB do podłączenia odbiornika WDMX (opcja) - pobór prądu: 71W - obudowa aluminiowa w kolorze czarnym - stopień ochrony IP: 20 - waga: 3,3 kg - wymiary: 1000x56x168 mm |  |  | kpl | 6
7 | Wytwornica mgły | Profesjonalna maszyna do wytwarzania mgły typu HAZER (bez kompresora), o parametrach nie gorszych niż: - grzałka: min. 1500W - maksymalny czas nagrzewania - 60 sekund - pojemność pojemnika na płyn: 2l - wydajność: 2l płynu umożliwiają do 50h ciągłej pracy - wbudowany wentylator rozpraszający wytwarzany dym - niezależna kontrola siły wydmuchu oraz pracy wentylatora - zdalna i ręczna kontrola siły wydmuchu w 99 krokach - zdalna i ręczna kontrola pracy wentylatora w 99 krokach - 3 tryby pracy - sterowanie przez DMX 512, 0-10V lub stand alone - panel kontrolny z przyciskami do obsługi urządzenia oraz wyświetlaczem LED - wbudowany timer - system kontroli gęstości dymu - cicha praca - waga poniżej 9kg - komplet z 2l dedykowanego płynu |  |  | kpl | 1
8 | System sterowania obwodami oświetlenia scenicznego i oświetleniem robiczym | System sterowania obwodami oświetlenia sceny pozwalający zarówno zdlanie jak i lokalnie zarządzać uruchamieniem obwodów nieregulowanych i regulatorów tyrystorowych. System składający się z: - modułowej jednostki sterującej, obsługującej do 64 kanałów dmx, z możlwością podłączenia do sieci ethernet, przeznaczoej do montażu na szynie DIN - panelu dotykowego o przekątnej 10,8”, z zainstlowanym systemem operacyjnym Windows 10 lub nowszym oraz z zaistalowanym dedykowanym oprogramowaniem do zarządzania ustawieniami jednostki sterującej - trzy modułowe zestawy 8 przekaźników, sertowane poprzez sygnał DMX, służące do załączania styczników obwodów oświetlenia sceny. |  |  | kpl | 1
9 | SWITCH ETHERNET | Switch Ethernet o parametrach nie gorszych niż: - 24 porty POE RJ45 10/100/1000Mb/s - możlwiść montażu w systemie Rack 19" |  |  | szt | 1
10 | Bramka ETH/DMX | Bramka konwertująca sygnał Art-Net na cztery porty DMX512 o parametrach nie gorszych niż: - tryby scalania sygnałów z dwóch źródeł: HTP i LTP. - Wersja protokołu Art-Net II. - solidna metalowa obudowa chroniącą przed uszkodzeniami mechanicznymi dostosowana do montażu RACK 19”. - złącza XLR, z optyczną izolacją, odporne na uszkodzenia mechaniczne. - złącze Ethernet pracujące w standardzie 10/100BaseTX. - cztery diody sygnalizujące stan w którym znajduje się urządzenie (tryby pracy). - zasilanie napięciem z sieci 230VAC. - dołączona aplikacja umożliwiająca konfigurację ustawień sieci Ethernet oraz konfigurację parametrów czasowych protokołu DMX takich jak: Brake, MAB, MBF, WAIT oraz ilości transmitowanych kanałów DMX. |  |  | szt | 1
11 | Splitter DMX | Rozdzielacz sygnału DMX o parametrach nie gorszych niż: - obsługa 512 kanałów DMX - ilość wejść DMX: 1 - ilość wyjść DMX: 6 - napięcie przebicia izolacji WE/WY: >5000V - wejście sygnału DMX: Wtyk 3-pin - wyjścia DMX: Gniazdo 3-pin - optyczna izolacja wyjścia DMX: TAK - zasilanie: 230 V / 50Hz - maksymalny pobór prądu: 6 VA - masa: 2,5 kg - wymiary: Szerokość: 483 mm (19'')Głębokość: 150 mm |  |  | szt | 2
12 | Regulator tyrystorowy | Profesjonalny ściemniacz instalacyjny klasy AC o mocy 12 x 1200W o paramatrach nie gorszych niż: - ściemniacz zasilany zarówno z trzech, jak i z dwóch lub z jednej fazy. - możliwość kontrolowania 12 niezależnych kanałów o mocy 1,2 kW każdy. - dowolne adresowanie każdego kanału - wybór charakterystyki sterowania, ustawianie limitów napięć wyjściowych, włączenie układu podgrzewania żarówek, jak również definiowanie reakcji ściemniacza na brak sygnału sterującego - wbudowane układy "PLL", "soft-start", "soft-on" i "even-off" zapewniające niezawodną pracę w najbardziej ekstremalnych warunkach. - bezpośrednia detekcja zera sieci oraz optyczna izolacja wejścia DMX gwarantująca wysoką odporność na zakłócenia. - obudowa przeznaczona do montażu naściennego. |  |  | szt | 2
13 | Merger DMX | Modułowy sumator lini DMX o parametrach nie gorszych niż: - obsługa 512 kanałów DMX - max. pobór prądu: 2,1 A - ilość kanałów wyjściowych: 3 - obciążalność wyjść: Max. 700mA/kanał - gniazda wyjściowe: zaciski śrubowe - programowalne sceny: 1 - wbudowane programy: 19 |  |  | szt | 1
14 | Konsola oświetleniowa | Konsoleta oświetleniowa o parametrach nie gorszych niż: - wbudowany ekran dotykowy o przekątnej min. 9,5" - obsługa co najmniej 2048 kanałów DMX - min. 40 suwaków dla kontroli intensywności urządzeń - min. 10 konfigurowalnych suwaków, playbacków - min. 6 kół parametrycznych, enkoderów dla ustawień parametrów urządzeń - wbudowane min. 2 porty USB - obsługa protokołu DMX ,Art-Net - możliwość podłączenia zewnętrznego monitora Full HD - możliwość konfiguracji sieciowego sterowania bezprzewodowego poprzez wbudowany moduł WiFi. Komplet z tabletem o przekątnej ekranu 10” i zainstalowanym systemem „Android” |  |  | kpl | 1
15 | Instalacja zasilająco-sterująca dla systemu oświetlenia sceny. - 14 obwodów nieregulowanych - 24 obwody regulowane - 3 obwody technologiczne - 15 obwodów DMX - 13 obwodów ETHERNET |  |  |  | kpl | 1
16 | Blok zasilający |  |  |  | szt | 1
17 | Montaż urządzeń oświetlenia sceny do gotowych konstrukcji i instalacji |  |  |  | szt | 1
18 | Komplet okablowania sygnałowego i zasilającego dla urządzzeń oświetlenia sceny |  |  |  | szt | 1
19 | Patch panel 24 |  |  |  | szt | 1
20 | Skrzynka rack 19” 12U |  |  |  | szt | 1
21 | Kasety podłogowe |  |  |  | szt | 8
22 | Dokumentacja powykonawcza |  |  |  | szt | 1
23 | Szkolenie z obsługi urządzeń oświetlenia sceny |  |  |  | kpl | 1
System mechaniki scenicznej
1 | Kurtyna główna- torowisko kurtyny z napędem elektromechanicznym z montażem |  |  |  | szt | 1
2 | Kotara kurtynowa uszyta z pluszu prod polskiej,100% drapowania z montażem |  |  |  | szt | 1
3 | Lambrekin kurtyny z montażem |  |  |  | szt | 1
4 | Fartuch sceniczny z montażem |  |  |  | szt | 3
5 | Sztankiet oświetleniowy z napędem elektrycznym o udźwigu 200 kg do zawieszenia reflektorów |  |  |  | szt | 3
6 | Rozdzielnia zasilająco- sterownicza sztankietów |  |  |  | szt | 1
7 | Montaż sztankietów |  |  |  | kpl | 1
8 | Konstrukcja aluminiowa czarna |  |  |  | szt | 5
9 | Statyw + poprzeczka |  |  |  | szt | 2
CHMURA EDUKACYJNA - WYPOSAŻENIE
1 | Terminal videokonferencyjny do Sali multimedialnej |  |  |  | szt | 1
2 | Tablica interaktywna |  |  |  | szt | 1
3 | Zestaw projekto z dwoma głośnikami |  |  |  | kpl | 1
4 | Terminal roboczy do obsługi Sali multimedialnej |  |  |  | szt | 1
5 | Terminal video osobisty |  |  |  | szt | 1
6 | Terminal video mobilny |  |  |  | szt | 1